## Folha 1
FAA006 | m |  | Ponto singular para revestimento exterior de fachada ventilada, de placas laminadas compactas de alta pressão (HPL).
Coroamento para revestimento exterior de fachada ventilada, de placas laminadas compactas de alta pressão (HPL), com peça de remate de fachada de chapa dobrada de aço pré-lacado, espessura 0,6 mm, desenvolvimento 300 mm e 4 dobras.
Unitário |  | Ud |  | Descrição | Rend. | Preço unitário | Importância
mt20rca010dk |  | m |  | Peça de remate de fachada de chapa dobrada de aço pré-lacado, espessura 0,6 mm, desenvolvimento 300 mm e 4 dobras. | 1 | 6.09 | 6.09
mo052 |  | h |  | Oficial de 1ª montador de sistemas de fachadas pré-fabricadas. | 0.4 | 23.31 | 9.32
mo099 |  | h |  | Ajudante de montador de sistemas de fachadas pré-fabricadas. | 0.4 | 22.13 | 8.85
|  | % |  | Custos directos complementares | 3 | 24.26 | 0.73
Custo de manutenção decenal: 4,25€ nos primeiros 10 anos. | [5 empty] | Total: | 24.99