## Folha 1
FAL010 | m² | Revestimento exterior de fachada ventilada, de placas de lã mineral comprimida. Sistema "ROCKPANEL".
Revestimento exterior de fachada ventilada, de placas de lã mineral comprimida, Rockpanel Colours "ROCKPANEL", de 1200 mm de altura, 2500 mm de comprimento e 6 mm de espessura, cor RAL 080 80 05, gama de cores especiais, acabamento Durable; colocação com junta horizontal aberta e com sistema de fixação à vista, sobre subestrutura suporte de liga de alumínio EN AW-6060. Inclusive ancoragens e parafusos, para a fixação da subestrutura suporte. O preço não inclui o isolamento térmico nem a resolução de pontos singulares.
Unitário |  |  | Ud | Descrição | Rend. | Preço unitário | Importância
mt12plr010gb1ga |  |  | m² | Placa de lã mineral comprimida, Rockpanel Colours "ROCKPANEL", de 1200 mm de altura, 2500 mm de comprimento e 6 mm de espessura, cor RAL 080 80 05, gama de cores especiais, acabamento Durable; com rebites de aço inoxidável A2, para a fixação do revestimento à subestrutura suporte; | 1 | 118.61 | 118.61
mt12plr015 |  |  | m² | Subestrutura suporte, para revestimento exterior de fachada ventilada, sistema "ROCKPANEL", formada por perfis verticais em T e em L de alumínio extrudido de liga 6060; suportes para retenção dos perfis; e ancoragens e parafusos para a fixação da subestrutura suporte ao pano principal e à laje. | 1 | 23.1 | 23.1
mo052 |  |  | h | Oficial de 1ª montador de sistemas de fachadas pré-fabricadas. | 0.5 | 23.31 | 11.66
mo099 |  |  | h | Ajudante de montador de sistemas de fachadas pré-fabricadas. | 0.5 | 22.13 | 11.07
|  |  | % | Custos directos complementares | 3 | 164.44 | 4.93
Custo de manutenção decenal: 28,79€ nos primeiros 10 anos. | [5 empty] | Total: | 169.37