## Folha 1
FAR010 | m² | Pano principal de fachada ventilada, de alvenaria de tijolo cerâmico para revestir.
Pano principal de fachada ventilada, apoiado sobre a laje e faceado, de 12 cm de espessura, de alvenaria de tijolo cerâmico perfurado, para revestir, 25x12x7 cm, com juntas horizontais de 5 mm de espessura e juntas verticais de 10 mm de espessura, assente com argamassa de cimento industrial, cor cinzento, M-5, fornecida a granel. Padieira de alvenaria para revestir sobre perfil laminado.
Unitário |  | Ud | Descrição |  | Rend. |  | Preço unitário | Importância
mt04lpa010a |  | Ud | Tijolo cerâmico perfurado, para revestir, 25x12x7 cm, para utilização em alvenaria protegida (peça P), densidade 1010 kg/m³, segundo NP EN 771-1. |  | 49 |  | 0.2 | 9.8
mt08aaa010a |  | m³ | Água. |  | 0.005 |  | 1.5 | 0.01
mt09mif010cb |  | t | Argamassa industrial para alvenaria, de cimento, cor cinzento, categoria M-5 (resistência à compressão 5 N/mm²), fornecida a granel, segundo EN 998-2. |  | 0.025 |  | 50.2 | 1.26
mt07ala010dea |  | kg | Aço laminado EN 10025 S275JR, em perfis laminados a quente, peças simples, para aplicações estruturais, acabamento com primário antioxidante. Trabalhado e montado em oficina, para colocar em obra. |  | 2.4 |  | 1.73 | 4.15
mt07ala011j |  | kg | Placa de aço laminado EN 10025 S275JR, para aplicações estruturais. Trabalhada e montada em oficina, para colocar em obra. |  | 0.24 |  | 2.42 | 0.58
mq06mms010 |  | h | Misturador contínuo com silo, para argamassa industrial em seco, fornecida a granel. |  | 0.096 |  | 1.94 | 0.19
mo021 |  | h | Oficial de 1ª construção em trabalhos auxiliares de pedreiro. |  | 0.617 |  | 22.68 | 13.99
mo114 |  | h | Operário não qualificado construção em trabalhos auxiliares de pedreiro. |  | 0.379 |  | 21.45 | 8.13
|  | % | Custos directos complementares |  | 3 |  | 38.11 | 1.14
Custo de manutenção decenal: 1,18€ nos primeiros 10 anos. | [6 empty] | Total: | 39.25
Referência e título da norma |  |  |  | Aplicabilidade(a) |  | Obrigatoriedade(b) |  |  | Sistema(c)
EN 771-1:2011+A1:2015 |  |  |  | 1062020 |  | 1062020 |  |  | 2+/4
Especificações para unidades de alvenaria — Parte 1: Tijolos cerâmicos para alvenaria
EN 998-2:2016 |  |  |  | 1182020 |  | 1182020 |  |  | 2+/4
Especificação de argamassas para alvenaria — Parte 2: Argamassas de assentamento
EN 10025-1:2004 |  |  |  | 192005 |  | 192006 |  |  | 2+
Produtos laminados a quente de aços de constr ução não ligados — Parte 1: Condições técnicas gerais de fornecimento
(a) Data de entrada em aplicação da norma harmonizada
(b) Data final do período de coexistência
(c) Sistema de avaliação e verificação da regularidade do desempenho