## Folha 1
FCA010 | m |  | Padieira de perfil laminado simples.
Padieira de perfil de aço EN 10025 S275JR, laminado a quente, formado por peça simples da série IPN 80, acabamento galvanizado a quente, cortado à medida e colocado em obra sobre chapas de apoio. Inclusive barras metálicas galvanizadas a quente, colocadas sobre as ombreiras da abertura para apoio da padieira.
Unitário |  | Ud |  | Descrição |  | Rend. |  | Preço unitário | Importância
mt07ala110ab |  | m |  | Perfil de aço EN 10025 S275JR, série IPN 80, laminado a quente, com recobrimento galvanizado, para aplicações estruturais. Trabalhado e montado em oficina, para colocar em obra. |  | 1 |  | 20.15 | 20.15
mt07ala011j |  | kg |  | Placa de aço laminado EN 10025 S275JR, para aplicações estruturais. Trabalhada e montada em oficina, para colocar em obra. |  | 0.4 |  | 2.42 | 0.97
mo020 |  | h |  | Oficial de 1ª construção. |  | 0.089 |  | 22.68 | 2.02
mo113 |  | h |  | Operário não qualificado construção. |  | 0.089 |  | 21.45 | 1.91
|  | % |  | Custos directos complementares |  | 2 |  | 25.05 | 0.5
Custo de manutenção decenal: 1,79€ nos primeiros 10 anos. | [7 empty] | Total: | 25.55
Referência e título da norma |  |  |  |  | Aplicabilidade(a) |  | Obrigatoriedade(b) |  |  | Sistema(c)
EN 10025-1:2004 |  |  |  |  | 192005 |  | 192006 |  |  | 2+
Produtos laminados a quente de aços de constr ução não ligados — Parte 1: Condições técnicas gerais de fornecimento
(a) Data de entrada em aplicação da norma harmonizada
(b) Data final do período de coexistência
(c) Sistema de avaliação e verificação da regularidade do desempenho