## Folha 1
FCA010 | m | Padieira de perfil laminado simples.
Padieira de perfil de aço EN 10025 S275JR, laminado a quente, formado por peça simples da série IPN 80, acabamento com camada de primário anticorrosivo através da aplicação de duas demãos, cortado à medida e colocado em obra sobre cubos de betão. Inclusive betonagem dos dados de betão C25/30 (X0(P); D25; S2; Cl 0,4), nas ombreiras da abertura para apoio da padieira.
Unitário |  | Ud | Descrição |  | Rend. |  | Preço unitário | Importância
mt07ala110aa |  | m | Perfil de aço EN 10025 S275JR, série IPN 80, laminado a quente, para aplicações estruturais. Trabalhado e montado em oficina, para colocar em obra. |  | 1 |  | 11.9 | 11.9
mt10hmf020ha |  | m³ | Betão simples C25/30 (X0(P); D25; S2; Cl 0,4), fabricado em central, segundo NP EN 206. |  | 0.014 |  | 78.57 | 1.1
mt27pfi010 |  | l | Primário de secagem rápida, formulado com resinas alquídicas modificadas e fosfato de zinco. |  | 0.06 |  | 4.8 | 0.29
mo020 |  | h | Oficial de 1ª construção. |  | 0.089 |  | 22.68 | 2.02
mo113 |  | h | Operário não qualificado construção. |  | 0.089 |  | 21.45 | 1.91
|  | % | Custos directos complementares |  | 2 |  | 17.22 | 0.34
Custo de manutenção decenal: 1,23€ nos primeiros 10 anos. | [6 empty] | Total: | 17.56
Referência e título da norma |  |  |  | Aplicabilidade(a) |  | Obrigatoriedade(b) |  |  | Sistema(c)
EN 10025-1:2004 |  |  |  | 192005 |  | 192006 |  |  | 2+
Produtos laminados a quente de aços de constr ução não ligados — Parte 1: Condições técnicas gerais de fornecimento
(a) Data de entrada em aplicação da norma harmonizada
(b) Data final do período de coexistência
(c) Sistema de avaliação e verificação da regularidade do desempenho