## Folha 1
FCI010 | m | Padieira de betão armado.
Padieira de betão armado, de directriz recta, de 20x20 cm, realizada com betão C45/55 (XC1(P); D12; S3; Cl 0,2) fabricado em central, e aço A400 NR, com uma quantidade aproximada de 4,3 kg/m; montagem e desmontagem do sistema de cofragem recuperável de madeira. Inclusive arame de atar, separadores e líquido descofrante, para evitar a aderência do betão à cofragem. O preço inclui a elaboração da armadura (corte, dobragem e moldagem de elementos) em fábrica e a montagem no lugar definitivo da sua colocação em obra.
Unitário |  |  | Ud | Descrição | Rend. | Preço unitário | Importância
mt08eft030a |  |  | m² | Painel de madeira tratada, de 22 mm de espessura, reforçado com varões e perfis. | 0.024 | 45.5 | 1.09
mt08eva030 |  |  | m² | Estrutura suporte para cofragem recuperável, composta de: travessas metálicas e acessórios de montagem. | 0.002 | 102 | 0.2
mt50spa081a |  |  | Ud | Escora metálica telescópica, até 3 m de altura. | 0.011 | 19.25 | 0.21
mt08cim030b |  |  | m³ | Madeira de pinho. | 0.002 | 248.85 | 0.5
mt08var060 |  |  | kg | Pregos de aço de 20x100 mm. | 0.024 | 8.75 | 0.21
mt08dba010d |  |  | l | Agente desmoldante, à base de óleos especiais, emulsionante em água, para cofragens metálicas, fenólicas ou de madeira. | 0.018 | 1.8 | 0.03
mt07aco020c |  |  | Ud | Separador homologado para vigas. | 3 | 0.09 | 0.27
mt07aco040b |  |  | kg | Armadura elaborada em fábrica com aço em varões nervurados, A400 NR, de vários diâmetros. | 4.3 | 1.71 | 7.35
mt08var050 |  |  | kg | Arame galvanizado para atar, de 1,30 mm de diâmetro. | 0.039 | 1.5 | 0.06
mt10haf020bgnoc |  |  | m³ | Betão C45/55 (XC1(P); D12; S3; Cl 0,2), fabricado em central, segundo NP EN 206. | 0.042 | 109.92 | 4.62
mo044 |  |  | h | Oficial de 1ª cofrador. | 0.099 | 23.64 | 2.34
mo091 |  |  | h | Ajudante de cofrador. | 0.099 | 23.07 | 2.28
mo043 |  |  | h | Oficial de 1ª armador de ferro. | 0.043 | 23.64 | 1.02
mo090 |  |  | h | Ajudante de armador de ferro. | 0.043 | 23.07 | 0.99
mo045 |  |  | h | Oficial de 1ª estruturista, em trabalhos de betonagem. | 0.014 | 23.64 | 0.33
mo092 |  |  | h | Ajudante de estruturista, em trabalhos de betonagem. | 0.055 | 23.07 | 1.27
|  |  | % | Custos directos complementares | 2 | 22.77 | 0.46
Custo de manutenção decenal: 1,63€ nos primeiros 10 anos. | [5 empty] | Total: | 23.23