## Folha 1
FDA005 | m |  | Parapeito de alvenaria.
Parapeito de 1,25 m de altura, de 12 cm de espessura de alvenaria, de tijolo cerâmico perfurado, para revestir, 25x12x7 cm, com juntas horizontais e verticais de 10 mm de espessura, assente com argamassa de cimento confeccionada em obra, com 250 kg/m³ de cimento, cor cinzento, dosificação 1:6, fornecida em sacos, com corrimão recto metálico, formado por tubo oco de aço galvanizado, de 40 mm de diâmetro, com suportes metálicos fixados ao paramento através de ancoragem mecânica com buchas de nylon e parafusos de aço; emboço em ambas as faces com argamassa de cimento confeccionada em obra, com 250 kg/m³ de cimento, cor cinzento, dosificação 1:6, fornecida em sacos. Inclusive peça superior de coroamento. O preço não inclui a pintura do corrimão.
Unitário |  | Ud |  | Descrição |  | Rend. |  | Preço unitário | Importância
mt04lpa010a |  | Ud |  | Tijolo cerâmico perfurado, para revestir, 25x12x7 cm, para utilização em alvenaria protegida (peça P), densidade 1010 kg/m³, segundo NP EN 771-1. |  | 63 |  | 0.2 | 12.6
mt08aaa010a |  | m³ |  | Água. |  | 0.029 |  | 1.5 | 0.04
mt01arg005a |  | t |  | Areia de pedreira, para argamassa preparada em obra. |  | 0.206 |  | 18 | 3.71
mt08cem011a |  | kg |  | Cimento Portland CEM II/B-L 32,5 R, cor cinzento, em sacos, segundo NP EN 197-1. |  | 31.904 |  | 0.1 | 3.19
mt20ahp010j |  | m |  | Capeamento pré-fabricado de betão, com um ângulo de inclinação de 10°, de cor branca, em peças de 500x200x50 mm, com pingadeira, para revestimento de muros, e ancoragem metálica de aço inoxidável na sua face inferior. |  | 1.05 |  | 9.91 | 10.41
mt26dpa020a |  | m |  | Corrimão recto metálico, formado por tubo oco de aço galvanizado, de 40 mm de diâmetro, com suportes e embelezadores do mesmo material para a sua fixação ao paramento. |  | 1 |  | 21.4 | 21.4
mq06hor010 |  | h |  | Betoneira eléctrica com uma capacidade de amassadura de 160 l. |  | 0.089 |  | 3.45 | 0.31
mo021 |  | h |  | Oficial de 1ª construção em trabalhos auxiliares de pedreiro. |  | 1.963 |  | 22.68 | 44.52
mo078 |  | h |  | Ajudante de construção em trabalhos auxiliares de pedreiro. |  | 0.981 |  | 22.13 | 21.71
mo114 |  | h |  | Operário não qualificado construção em trabalhos auxiliares de pedreiro. |  | 1.266 |  | 21.45 | 27.16
mo018 |  | h |  | Oficial de 1ª serralheiro. |  | 0.1 |  | 22.98 | 2.3
mo059 |  | h |  | Ajudante de serralheiro. |  | 0.1 |  | 22.2 | 2.22
|  | % |  | Custos directos complementares |  | 2 |  | 149.57 | 2.99
Custo de manutenção decenal: 6,10€ nos primeiros 10 anos. | [7 empty] | Total: | 152.56
Referência e título da norma |  |  |  |  | Aplicabilidade(a) |  | Obrigatoriedade(b) |  |  | Sistema(c)
EN 771-1:2011+A1:2015 |  |  |  |  | 1062020 |  | 1062020 |  |  | 2+/4
Especificações para unidades de alvenaria — Parte 1: Tijolos cerâmicos para alvenaria
EN 197-1:2011 |  |  |  |  | 172012 |  | 172013 |  |  | 1+
Cimento — Parte 1: Composição, especificações e critérios de conformidade para cimentos correntes
(a) Data de entrada em aplicação da norma harmonizada
(b) Data final do período de coexistência
(c) Sistema de avaliação e verificação da regularidade do desempenho