## Folha 1
FDB010 | m | Balaustrada.
Balaustrada recta formada por balaústres pré-fabricados de betão de secção circular de 70 cm de altura e 15 cm de diâmetro, soco de 20x10x100 cm, corrimão de 19x10x100 cm.
Unitário |  | Ud | Descrição |  | Rend. | Preço unitário |  | Importância
mt20bhp010c |  | Ud | Balaústre circular pré-fabricado de betão branco, de 70 cm de altura e diâmetro 15 cm. |  | 4 | 6.44 |  | 25.76
mt20bhp020a |  | m | Soco pré-fabricado de betão branco para balaustrada, 20x10x100 cm. |  | 1 | 6.94 |  | 6.94
mt20bhp030c |  | m | Corrimão pré-fabricado de betão branco de uma peça, para balaustrada, 19x10x100 cm. |  | 1 | 7 |  | 7
mt08aaa010a |  | m³ | Água. |  | 0.02 | 1.5 |  | 0.03
mt01arg005a |  | t | Areia de pedreira, para argamassa preparada em obra. |  | 0.15 | 18 |  | 2.7
mt08cem041k |  | kg | Cimento branco em sacos. |  | 25 | 0.15 |  | 3.75
mt08cal011a |  | kg | Cal aérea hidratada, tipo CL 90-S, segundo NP EN 459-1, em sacos. |  | 25 | 0.44 |  | 11
mq06hor010 |  | h | Betoneira eléctrica com uma capacidade de amassadura de 160 l. |  | 0.09 | 3.45 |  | 0.31
mo020 |  | h | Oficial de 1ª construção. |  | 0.95 | 22.68 |  | 21.55
mo113 |  | h | Operário não qualificado construção. |  | 1.79 | 21.45 |  | 38.4
|  | % | Custos directos complementares |  | 2 | 117.44 |  | 2.35
Custo de manutenção decenal: 20,36€ nos primeiros 10 anos. | [5 empty] | Total: |  | 119.79
Referência e título da norma |  |  |  | Aplicabilidade(a) |  |  | Obrigatoriedade(b) |  | Sistema(c)
EN 459-1:2010 |  |  |  | 162011 |  |  | 162012 |  | 2+
Cal de construção — Parte 1: Definições, especificações e critérios de conformidade
(a) Data de entrada em aplicação da norma harmonizada
(b) Data final do período de coexistência
(c) Sistema de avaliação e verificação da regularidade do desempenho