## Folha 1
FDB010 | m | Balaustrada.
Balaustrada recta formada por balaústres de pedra tosca de secção circular de 50 cm de altura e 13 cm de diâmetro, corrimão de 17x7x100 cm.
Unitário |  |  | Ud | Descrição | Rend. |  | Preço unitário |  | Importância
mt20bhp015a |  |  | Ud | Balaústre circular de pedra tosca, de 50 cm de altura e diâmetro 13 cm. | 4 |  | 5.05 |  | 20.2
mt20bhp035a |  |  | m | Corrimão de pedra tosca de uma peça, para balaustrada, 17x7x100 cm. | 1 |  | 6.87 |  | 6.87
mt08aaa010a |  |  | m³ | Água. | 0.016 |  | 1.5 |  | 0.02
mt01arg005a |  |  | t | Areia de pedreira, para argamassa preparada em obra. | 0.12 |  | 18 |  | 2.16
mt08cem041k |  |  | kg | Cimento branco em sacos. | 20 |  | 0.15 |  | 3
mt08cal011a |  |  | kg | Cal aérea hidratada, tipo CL 90-S, segundo NP EN 459-1, em sacos. | 20 |  | 0.44 |  | 8.8
mq06hor010 |  |  | h | Betoneira eléctrica com uma capacidade de amassadura de 160 l. | 0.072 |  | 3.45 |  | 0.25
mo020 |  |  | h | Oficial de 1ª construção. | 0.8 |  | 22.68 |  | 18.14
mo113 |  |  | h | Operário não qualificado construção. | 1.472 |  | 21.45 |  | 31.57
|  |  | % | Custos directos complementares | 2 |  | 91.01 |  | 1.82
Custo de manutenção decenal: 15,78€ nos primeiros 10 anos. | [6 empty] | Total: |  | 92.83
Referência e título da norma | [5 empty] | Aplicabilidade(a) |  | Obrigatoriedade(b) |  | Sistema(c)
EN 459-1:2010 | [5 empty] | 162011 |  | 162012 |  | 2+
Cal de construção — Parte 1: Definições, especificações e critérios de conformidade
(a) Data de entrada em aplicação da norma harmonizada
(b) Data final do período de coexistência
(c) Sistema de avaliação e verificação da regularidade do desempenho