## Folha 1
FDB010 | m | Balaustrada.
Balaustrada recta formada por balaústres de pedra tosca de secção circular de 70 cm de altura e 15 cm de diâmetro, soco de 20x10x100 cm, corrimão de 17x7x100 cm.
Unitário |  |  | Ud | Descrição | Rend. |  | Preço unitário |  | Importância
mt20bhp015c |  |  | Ud | Balaústre circular de pedra tosca, de 70 cm de altura e diâmetro 15 cm. | 4 |  | 8.35 |  | 33.4
mt20bhp025a |  |  | m | Soco de pedra tosca para balaustrada, 20x10x100 cm. | 1 |  | 7.49 |  | 7.49
mt20bhp035a |  |  | m | Corrimão de pedra tosca de uma peça, para balaustrada, 17x7x100 cm. | 1 |  | 6.87 |  | 6.87
mt08aaa010a |  |  | m³ | Água. | 0.02 |  | 1.5 |  | 0.03
mt01arg005a |  |  | t | Areia de pedreira, para argamassa preparada em obra. | 0.15 |  | 18 |  | 2.7
mt08cem041k |  |  | kg | Cimento branco em sacos. | 25 |  | 0.15 |  | 3.75
mt08cal011a |  |  | kg | Cal aérea hidratada, tipo CL 90-S, segundo NP EN 459-1, em sacos. | 25 |  | 0.44 |  | 11
mq06hor010 |  |  | h | Betoneira eléctrica com uma capacidade de amassadura de 160 l. | 0.09 |  | 3.45 |  | 0.31
mo020 |  |  | h | Oficial de 1ª construção. | 0.95 |  | 22.68 |  | 21.55
mo113 |  |  | h | Operário não qualificado construção. | 1.79 |  | 21.45 |  | 38.4
|  |  | % | Custos directos complementares | 2 |  | 125.5 |  | 2.51
Custo de manutenção decenal: 21,76€ nos primeiros 10 anos. | [6 empty] | Total: |  | 128.01
Referência e título da norma | [5 empty] | Aplicabilidade(a) |  | Obrigatoriedade(b) |  | Sistema(c)
EN 459-1:2010 | [5 empty] | 162011 |  | 162012 |  | 2+
Cal de construção — Parte 1: Definições, especificações e critérios de conformidade
(a) Data de entrada em aplicação da norma harmonizada
(b) Data final do período de coexistência
(c) Sistema de avaliação e verificação da regularidade do desempenho