## Folha 1
FDD020 | m | Guarda de fachada, de alumínio.
Guarda de fachada em forma recta, de 100 cm de altura, de alumínio anodizado cor natural, formada por: caixilho composto de remate de guarda superior e inferior de perfil quadrado de 40x40 mm e montantes de perfil quadrado de 40x40 mm com uma separação de 100 cm entre si; entre-pano para enchimento das aberturas do caixilho composto de banda de vidro laminar, de 3+3 mm, incolor, classificação de prestações 1B1, segundo EN 12600, com bordos polidos, e corrimão de perfil curvo de 90 mm, fixada através de ancoragem mecânica de expansão.
Unitário |  | Ud | Descrição |  | Rend. |  | Preço unitário | Importância
mt25dba030a |  | m | Pilastra quadrada de 40x40 mm, de alumínio anodizado de 15 microns, cor natural, montada em oficina, para guarda. |  | 2.1 |  | 5.72 | 12.01
mt25dba040a |  | m | Remate de guarda quadrado de 40x40 mm, de alumínio anodizado de 15 microns, cor natural, montado em oficina, para guarda. |  | 2.1 |  | 8.45 | 17.75
mt21ves010aa |  | m² | Vidro laminado de segurança, composto por dois vidros de 3 mm de espessura unidos com dois filmes incolores de polivinil butiral, de 0,38 mm de espessura cada um, classificação de prestações 1B1, segundo EN 12600. Segundo NP EN ISO 12543-2 e EN 14449 |  | 0.63 |  | 34.3 | 21.61
mt21vva060 |  | m | Polimento de arestas rectas em vidro laminado. |  | 3.8 |  | 2.85 | 10.83
mt25dba010b |  | m | Corrimão curvo de 90 mm, de alumínio anodizado de 15 microns, cor natural, montado em oficina, para guarda. |  | 1.05 |  | 9.43 | 9.9
mt26aaa023a |  | Ud | Ancoragem mecânica com bucha de expansão de aço galvanizado, porca e anilha. |  | 2 |  | 1.47 | 2.94
mo011 |  | h | Oficial de 1ª montador. |  | 0.54 |  | 23.31 | 12.59
mo080 |  | h | Ajudante de montador. |  | 0.34 |  | 22.13 | 7.52
mo055 |  | h | Oficial de 1ª vidraceiro. |  | 0.18 |  | 24.22 | 4.36
mo110 |  | h | Ajudante de vidraceiro. |  | 0.18 |  | 23.62 | 4.25
|  | % | Custos directos complementares |  | 2 |  | 103.76 | 2.08
Custo de manutenção decenal: 23,28€ nos primeiros 10 anos. | [6 empty] | Total: | 105.84
Referência e título da norma |  |  |  | Aplicabilidade(a) |  | Obrigatoriedade(b) |  |  | Sistema(c)
EN 14449:2005 |  |  |  | 132006 |  | 132007 |  |  | 1/3/4
Vidro na constr ução — Vidro laminado e vidro laminado de segurança — Avaliação da conformidade/Norma de produto
EN 14449:2005/AC:2005 |  |  |  | 162006 |  | 162006
(a) Data de entrada em aplicação da norma harmonizada
(b) Data final do período de coexistência
(c) Sistema de avaliação e verificação da regularidade do desempenho