## Folha 1
FDD020 | m |  | Guarda de fachada, de alumínio.
Guarda de fachada em forma recta, de 100 cm de altura, de alumínio anodizado cor natural, formada por: caixilho composto de remate de guarda superior e inferior de perfil quadrado de 40x40 mm e montantes de perfil quadrado de 40x40 mm com uma separação de 100 cm entre si; entre-pano para enchimento das aberturas do caixilho composto de barras verticais de alumínio, perfil rectangular de 30x15 mm, e corrimão de perfil circular de 65 mm, fixada através de ancoragem mecânica de expansão.
Unitário |  | Ud |  | Descrição | Rend. | Preço unitário | Importância
mt25dba030a |  | m |  | Pilastra quadrada de 40x40 mm, de alumínio anodizado de 15 microns, cor natural, montada em oficina, para guarda. | 2.1 | 5.72 | 12.01
mt25dba040a |  | m |  | Remate de guarda quadrado de 40x40 mm, de alumínio anodizado de 15 microns, cor natural, montado em oficina, para guarda. | 2.1 | 8.45 | 17.75
mt25dba020a |  | m |  | Barra vertical rectangular de 30x15 mm, de alumínio anodizado de 15 microns, cor natural, montada em oficina, para guarda. | 9 | 4.23 | 38.07
mt25dba010c |  | m |  | Corrimão circular de 65 mm, de alumínio anodizado de 15 microns, cor natural, montado em oficina, para guarda. | 1.05 | 8.68 | 9.11
mt26aaa023b |  | Ud |  | Ancoragem mecânica com bucha de expansão de aço inoxidável AISI 316, porca e anilha. | 2 | 4.91 | 9.82
mo011 |  | h |  | Oficial de 1ª montador. | 0.54 | 23.31 | 12.59
mo080 |  | h |  | Ajudante de montador. | 0.34 | 22.13 | 7.52
|  | % |  | Custos directos complementares | 2 | 106.87 | 2.14
Custo de manutenção decenal: 23,98€ nos primeiros 10 anos. | [5 empty] | Total: | 109.01