## Folha 1
FDD020 | m |  | Guarda de fachada, de alumínio.
Guarda de fachada em forma recta, de 100 cm de altura, de alumínio anodizado cor natural, formada por: caixilho composto de remate de guarda superior e inferior de perfil quadrado de 40x40 mm e montantes de perfil quadrado de 40x40 mm com uma separação de 100 cm entre si; entre-pano para enchimento das aberturas do caixilho composto de barras verticais de alumínio, perfil rectangular de 30x15 mm, e corrimão de perfil curvo de 70 mm, fixada através de ancoragem química com varão roscado.
Unitário |  | Ud |  | Descrição | Rend. | Preço unitário | Importância
mt25dba030a |  | m |  | Pilastra quadrada de 40x40 mm, de alumínio anodizado de 15 microns, cor natural, montada em oficina, para guarda. | 2.1 | 5.72 | 12.01
mt25dba040a |  | m |  | Remate de guarda quadrado de 40x40 mm, de alumínio anodizado de 15 microns, cor natural, montado em oficina, para guarda. | 2.1 | 8.45 | 17.75
mt25dba020a |  | m |  | Barra vertical rectangular de 30x15 mm, de alumínio anodizado de 15 microns, cor natural, montada em oficina, para guarda. | 9 | 4.23 | 38.07
mt25dba010a |  | m |  | Corrimão curvo de 70 mm, de alumínio anodizado de 15 microns, cor natural, montado em oficina, para guarda. | 1.05 | 8.45 | 8.87
mt26aaq010a |  | Ud |  | Ancoragem química composta por resina e varão roscado de aço galvanizado qualidade 5.8, segundo EN ISO 898-1; com porca e anilha, de 8 mm de diâmetro. | 2 | 2.9 | 5.8
mo011 |  | h |  | Oficial de 1ª montador. | 0.56 | 23.31 | 13.05
mo080 |  | h |  | Ajudante de montador. | 0.36 | 22.13 | 7.97
|  | % |  | Custos directos complementares | 2 | 103.52 | 2.07
Custo de manutenção decenal: 23,23€ nos primeiros 10 anos. | [5 empty] | Total: | 105.59