## Folha 1
FDD020 | m |  | Guarda de fachada, de alumínio.
Guarda de fachada em forma recta, de 100 cm de altura, de alumínio lacado cor branca, formada por: caixilho composto de remate de guarda superior e inferior de perfil quadrado de 40x40 mm e montantes de perfil quadrado de 40x40 mm com uma separação de 100 cm entre si; entre-pano para enchimento das aberturas do caixilho composto de barras verticais de alumínio, perfil rectangular de 30x15 mm, e corrimão de perfil curvo de 70 mm, fixada através de ancoragem mecânica de expansão, de alta resistência à corrosão.
Unitário |  | Ud |  | Descrição | Rend. | Preço unitário | Importância
mt25dba030g |  | m |  | Pilastra quadrada de 40x40 mm, de alumínio lacado cor branca, montada em oficina, para guarda. | 2.1 | 5.89 | 12.37
mt25dba040g |  | m |  | Remate de guarda quadrado de 40x40 mm, de alumínio lacado cor branca, montado em oficina, para guarda. | 2.1 | 8.7 | 18.27
mt25dba020g |  | m |  | Barra vertical rectangular de 30x15 mm, de alumínio lacado cor branca, montada em oficina, para guarda. | 9 | 4.35 | 39.15
mt25dba010g |  | m |  | Corrimão curvo de 70 mm, de alumínio lacado cor branca, montado em oficina, para guarda. | 1.05 | 8.7 | 9.14
mt26aaa025a |  | Ud |  | Ancoragem mecânica com bucha de expansão de aço galvanizado, de alta resistência à corrosão. | 2 | 3.5 | 7
mo011 |  | h |  | Oficial de 1ª montador. | 0.55 | 23.31 | 12.82
mo080 |  | h |  | Ajudante de montador. | 0.35 | 22.13 | 7.75
|  | % |  | Custos directos complementares | 2 | 106.5 | 2.13
Custo de manutenção decenal: 23,90€ nos primeiros 10 anos. | [5 empty] | Total: | 108.63