## Folha 1
FDD020 | m |  | Guarda de fachada, de alumínio.
Guarda de fachada em forma recta, de 100 cm de altura, de alumínio lacado cor, formada por: caixilho composto de remate de guarda superior e inferior de perfil quadrado de 40x40 mm e montantes de perfil quadrado de 40x40 mm com uma separação de 100 cm entre si; entre-pano para enchimento das aberturas do caixilho composto de banda de chapa perfurada de aço inoxidável, AISI 304 com perfurações de 40 mm de diâmetro, e corrimão de perfil curvo de 70 mm, fixada através de ancoragem mecânica de expansão.
Unitário |  | Ud |  | Descrição | Rend. | Preço unitário | Importância
mt25dba030j |  | m |  | Pilastra quadrada de 40x40 mm, de alumínio lacado cor, montada em oficina, para guarda. | 2.1 | 6.41 | 13.46
mt25dba040j |  | m |  | Remate de guarda quadrado de 40x40 mm, de alumínio lacado cor, montado em oficina, para guarda. | 2.1 | 9.46 | 19.87
mt26aha011a |  | m² |  | Chapa perfurada de aço inoxidável AISI 304, com perfurações redondas dispostas em triângulo 60° de diâmetro 40 mm. Painéis de 2000x1000x1,5 mm. | 0.63 | 30.2 | 19.03
mt25dba010j |  | m |  | Corrimão curvo de 70 mm, de alumínio lacado cor, montado em oficina, para guarda. | 1.05 | 9.46 | 9.93
mt26aaa023a |  | Ud |  | Ancoragem mecânica com bucha de expansão de aço galvanizado, porca e anilha. | 2 | 1.47 | 2.94
mo011 |  | h |  | Oficial de 1ª montador. | 0.54 | 23.31 | 12.59
mo080 |  | h |  | Ajudante de montador. | 0.34 | 22.13 | 7.52
|  | % |  | Custos directos complementares | 2 | 85.34 | 1.71
Custo de manutenção decenal: 19,15€ nos primeiros 10 anos. | [5 empty] | Total: | 87.05