## Folha 1
FDD030 | Ud |  | Grade modular para varandas lineares de fachada.
Guarda modular de aço laminado a quente, de 110 cm de altura e 100 cm de comprimento, com acabamento em cor negro forja com textura férrea.
Unitário |  | Ud |  | Descrição | Rend. | Preço unitário | Importância
mt26aae011f |  | m |  | Guarda de aço laminado a quente, de 110 cm de altura, acabamento em cor negro forja, com textura férrea, com incorporação de grade entrelaçada, caixilho formado por montantes verticais ocultos de chapa de 40x6 mm, remate superior e inferior de malha com chapa de 35x6 mm e corrimão de 50 mm de diâmetro, inclusive complementos e acessórios de montagem. | 1 | 184.3 | 184.3
mo011 |  | h |  | Oficial de 1ª montador. | 0.4 | 23.31 | 9.32
mo080 |  | h |  | Ajudante de montador. | 0.4 | 22.13 | 8.85
|  | % |  | Custos directos complementares | 2 | 202.47 | 4.05
Custo de manutenção decenal: 51,63€ nos primeiros 10 anos. | [5 empty] | Total: | 206.52