## Folha 1
FDD040 | m |  | Guarda de fachada, de aço inoxidável.
Guarda de fachada em forma recta, de 100 cm de altura, de aço inoxidável AISI 304 acabamento brilhante, formada por: montantes verticais providos de remate superior inclinado para o interior, em relação ao plano vertical da guarda, para dificultar a sua subida, de perfil rectangular de 40x10 mm com uma separação de 120 cm entre si; entre-pano de 3 barras horizontais de aço inoxidável de 16 mm de diâmetro e corrimão de perfil circular de 42 mm, fixada através de ancoragem mecânica por aparafusamento.
Unitário |  | Ud |  | Descrição | Rend. | Preço unitário | Importância
mt26dbe330a |  | m |  | Guarda de aço inoxidável AISI 304 acabamento brilhante de 100 cm de altura, composta de corrimão de 42 mm de diâmetro, fixado a montantes verticais providos de remate superior inclinado para o interior, em relação ao plano vertical da guarda, para dificultar a sua subida de 40x10 mm dispostos cada 120 cm e entrepano de 3 barrotes horizontais de 16 mm de diâmetro soldados aos montantes. | 1 | 198 | 198
mt26aaa035b |  | Ud |  | Ancoragem mecânica tipo parafuso de cabeça escareada com estrela interior de seis pontas para chave Torx, de aço inoxidável AISI 316. | 2 | 3.92 | 7.84
mq08sol020 |  | h |  | Equipamentos e elementos auxiliares para soldadura eléctrica. | 0.1 | 3.42 | 0.34
mo018 |  | h |  | Oficial de 1ª serralheiro. | 0.53 | 22.98 | 12.18
mo059 |  | h |  | Ajudante de serralheiro. | 0.33 | 22.2 | 7.33
|  | % |  | Custos directos complementares | 2 | 225.69 | 4.51
Custo de manutenção decenal: 50,64€ nos primeiros 10 anos. | [5 empty] | Total: | 230.2