## Folha 1
FDD040 | m |  | Guarda de fachada, de aço inoxidável.
Guarda de fachada em forma recta, de 100 cm de altura, de aço inoxidável AISI 304 acabamento brilhante, formada por: montantes, de perfil quadrado de 40x40 mm com uma separação de 120 cm entre si; entre-pano de vidro laminado de segurança transparente de 4+4 mm e corrimão de perfil rectangular de 60x30 mm, fixada através de ancoragem mecânica por aparafusamento.
Unitário |  | Ud |  | Descrição | Rend. | Preço unitário | Importância
mt26dbe340a |  | m |  | Guarda de aço inoxidável AISI 304 acabamento brilhante de 100 cm de altura, composta de corrimão de 60x30 mm fixado a montantes verticais de 40x40 mm dispostos cada 120 cm e entre-pano de vidro laminado de segurança transparente de 4+4 mm com guias para fixação. | 1 | 226.8 | 226.8
mt26aaa035a |  | Ud |  | Ancoragem mecânica tipo parafuso de cabeça escareada com estrela interior de seis pontas para chave Torx, de aço galvanizado. | 2 | 1.25 | 2.5
mq08sol020 |  | h |  | Equipamentos e elementos auxiliares para soldadura eléctrica. | 0.1 | 3.42 | 0.34
mo018 |  | h |  | Oficial de 1ª serralheiro. | 0.53 | 22.98 | 12.18
mo059 |  | h |  | Ajudante de serralheiro. | 0.33 | 22.2 | 7.33
mo055 |  | h |  | Oficial de 1ª vidraceiro. | 0.3 | 24.22 | 7.27
mo110 |  | h |  | Ajudante de vidraceiro. | 0.3 | 23.62 | 7.09
|  | % |  | Custos directos complementares | 2 | 263.51 | 5.27
Custo de manutenção decenal: 59,13€ nos primeiros 10 anos. | [5 empty] | Total: | 268.78