## Folha 1
FDD060 | m | Sistema "FUNDERMAX" de guarda de fachada.
Guarda de fachada em forma recta, de 100 cm de altura, de alumínio anodizado cor natural, formada por: caixilho composto de remate de guarda superior e inferior de perfil quadrado de 40x40 mm e montantes de perfil quadrado de 40x40 mm com uma separação de 100 cm entre si; entre-pano para enchimento das aberturas do caixilho composto de placa laminada compacta de alta pressão (HPL), para varandas, Max Exterior "FUNDERMAX", de 4100x1854 mm e 6 mm de espessura, acabamento Colour, 0657 Sepia Brown, textura acetinada: NT, Euroclasse B-s2, d0 de reacção ao fogo, segundo NP EN 13501-1, à base de resinas termoendurecíveis acrílicas de poliuretano, reforçada de forma homogénea com fibras de madeira certificada FSC ou PEFC, com superfície decorativa não melamínica e propriedades anti-graffiti durante toda a sua vida útil, tipo EDF segundo EN 438-2, com resistência aos raios ultravioleta não inferior a 4-5 ao comparar com a escala de cinzentos segundo NP EN 20105-A02 e corrimão de perfil curvo de 70 mm, fixada através de ancoragem mecânica de expansão, de alta resistência à corrosão.
Unitário |  |  | Ud | Descrição | Rend. | Preço unitário | Importância
mt25dba030a |  |  | m | Pilastra quadrada de 40x40 mm, de alumínio anodizado de 15 microns, cor natural, montada em oficina, para guarda. | 2.1 | 5.72 | 12.01
mt25dba040a |  |  | m | Remate de guarda quadrado de 40x40 mm, de alumínio anodizado de 15 microns, cor natural, montado em oficina, para guarda. | 2.1 | 8.45 | 17.75
mt12fmx011aay1 |  |  | m² | Placa laminada compacta de alta pressão (HPL), para varandas, Max Exterior "FUNDERMAX", de 4100x1854 mm e 6 mm de espessura, acabamento Colour, 0657 Sepia Brown, textura acetinada: NT, Euroclasse B-s2, d0 de reacção ao fogo, segundo NP EN 13501-1, à base de resinas termoendurecíveis acrílicas de poliuretano, reforçada de forma homogénea com fibras de madeira certificada FSC ou PEFC, com superfície decorativa não melamínica e propriedades anti-graffiti durante toda a sua vida útil, tipo EDF segundo EN 438-2, com resistência aos raios ultravioleta não inferior a 4-5 ao comparar com a escala de cinzentos segundo NP EN 20105-A02. | 0.63 | 41.54 | 26.17
mt25dba010a |  |  | m | Corrimão curvo de 70 mm, de alumínio anodizado de 15 microns, cor natural, montado em oficina, para guarda. | 1.05 | 8.45 | 8.87
mt26aaa025a |  |  | Ud | Ancoragem mecânica com bucha de expansão de aço galvanizado, de alta resistência à corrosão. | 2 | 3.5 | 7
mo011 |  |  | h | Oficial de 1ª montador. | 0.55 | 23.31 | 12.82
mo080 |  |  | h | Ajudante de montador. | 0.35 | 22.13 | 7.75
|  |  | % | Custos directos complementares | 2 | 92.37 | 1.85
Custo de manutenção decenal: 20,73€ nos primeiros 10 anos. | [5 empty] | Total: | 94.22