## Folha 1
FDD060 | m | Sistema "FUNDERMAX" de guarda de fachada.
Guarda de fachada em forma recta, de 100 cm de altura, de alumínio anodizado cor natural, formada por: caixilho composto de remate de guarda superior e inferior de perfil quadrado de 40x40 mm e montantes de perfil quadrado de 40x40 mm com uma separação de 100 cm entre si; entre-pano para enchimento das aberturas do caixilho composto de placa laminada compacta de alta pressão (HPL), para varandas, Max Exterior "FUNDERMAX", de 4100x1854 mm e 6 mm de espessura, acabamento Colour, 0647 Golden Yellow, textura acetinada: NT, Euroclasse B-s2, d0 de reacção ao fogo, segundo NP EN 13501-1, à base de resinas termoendurecíveis acrílicas de poliuretano, reforçada de forma homogénea com fibras de madeira certificada FSC ou PEFC, com superfície decorativa não melamínica e propriedades anti-graffiti durante toda a sua vida útil, tipo EDF segundo EN 438-2, com resistência aos raios ultravioleta não inferior a 4-5 ao comparar com a escala de cinzentos segundo NP EN 20105-A02 e corrimão de perfil circular de 65 mm, fixada através de ancoragem mecânica de expansão.
Unitário |  |  | Ud | Descrição | Rend. | Preço unitário | Importância
mt25dba030a |  |  | m | Pilastra quadrada de 40x40 mm, de alumínio anodizado de 15 microns, cor natural, montada em oficina, para guarda. | 2.1 | 5.72 | 12.01
mt25dba040a |  |  | m | Remate de guarda quadrado de 40x40 mm, de alumínio anodizado de 15 microns, cor natural, montado em oficina, para guarda. | 2.1 | 8.45 | 17.75
mt12fmx011aav1 |  |  | m² | Placa laminada compacta de alta pressão (HPL), para varandas, Max Exterior "FUNDERMAX", de 4100x1854 mm e 6 mm de espessura, acabamento Colour, 0647 Golden Yellow, textura acetinada: NT, Euroclasse B-s2, d0 de reacção ao fogo, segundo NP EN 13501-1, à base de resinas termoendurecíveis acrílicas de poliuretano, reforçada de forma homogénea com fibras de madeira certificada FSC ou PEFC, com superfície decorativa não melamínica e propriedades anti-graffiti durante toda a sua vida útil, tipo EDF segundo EN 438-2, com resistência aos raios ultravioleta não inferior a 4-5 ao comparar com a escala de cinzentos segundo NP EN 20105-A02. | 0.63 | 41.54 | 26.17
mt25dba010c |  |  | m | Corrimão circular de 65 mm, de alumínio anodizado de 15 microns, cor natural, montado em oficina, para guarda. | 1.05 | 8.68 | 9.11
mt26aaa023a |  |  | Ud | Ancoragem mecânica com bucha de expansão de aço galvanizado, porca e anilha. | 2 | 1.47 | 2.94
mo011 |  |  | h | Oficial de 1ª montador. | 0.54 | 23.31 | 12.59
mo080 |  |  | h | Ajudante de montador. | 0.34 | 22.13 | 7.52
|  |  | % | Custos directos complementares | 2 | 88.09 | 1.76
Custo de manutenção decenal: 19,77€ nos primeiros 10 anos. | [5 empty] | Total: | 89.85