## Folha 1
FDD100 | m | Guarda de escada, de aço.
Guarda metálica de tubo oco de aço laminado a frio de 90 cm de altura, com caixilho simples, com de madeira de tola, de 65x70 mm de secção, envernizado em oficina com verniz sintético com acabamento brilhante, para escada recta de dois tramos com descanso, fixada através de ganchos de fixação.
Unitário |  | Ud | Descrição |  | Rend. |  | Preço unitário | Importância
mt08aaa010a |  | m³ | Água. |  | 0.006 |  | 1.5 | 0.01
mt01arg005a |  | t | Areia de pedreira, para argamassa preparada em obra. |  | 0.013 |  | 18 | 0.23
mt08cem011a |  | kg | Cimento Portland CEM II/B-L 32,5 R, cor cinzento, em sacos, segundo NP EN 197-1. |  | 2 |  | 0.1 | 0.2
mt26dbe210c |  | m | Guarda metálica de tubo oco de aço laminado a frio de 90 cm de altura, com caixilho simples formado por remate de guarda superior de 40x40x2 mm, para fixar corrimão de madeira, e remate de guarda inferior de 80x40x2 mm; montantes verticais de 80x40x2 mm dispostos cada 120 cm e barras verticais de 20x20x1 mm, colocadas cada 12 cm e soldadas entre si, para uma escada recta de dois tramos com descanso. |  | 1 |  | 83.78 | 83.78
mt22dpa010Gc |  | m | Corrimão recto de madeira de tola, de 65x70 mm de secção, envernizado em oficina, com verniz de poliuretano, acabamento brilhante, com suportes metálicos para a sua fixação ao paramento. |  | 1 |  | 38.32 | 38.32
mq08sol020 |  | h | Equipamentos e elementos auxiliares para soldadura eléctrica. |  | 0.1 |  | 3.42 | 0.34
mq06hor010 |  | h | Betoneira eléctrica com uma capacidade de amassadura de 160 l. |  | 0.006 |  | 3.45 | 0.02
mo020 |  | h | Oficial de 1ª construção. |  | 0.309 |  | 22.68 | 7.01
mo113 |  | h | Operário não qualificado construção. |  | 0.206 |  | 21.45 | 4.42
mo018 |  | h | Oficial de 1ª serralheiro. |  | 0.412 |  | 22.98 | 9.47
mo059 |  | h | Ajudante de serralheiro. |  | 0.206 |  | 22.2 | 4.57
mo017 |  | h | Oficial de 1ª carpinteiro. |  | 0.155 |  | 23.03 | 3.57
mo058 |  | h | Ajudante de carpinteiro. |  | 0.108 |  | 22.27 | 2.41
|  | % | Custos directos complementares |  | 2 |  | 154.35 | 3.09
Custo de manutenção decenal: 7,87€ nos primeiros 10 anos. | [6 empty] | Total: | 157.44
Referência e título da norma |  |  |  | Aplicabilidade(a) |  | Obrigatoriedade(b) |  |  | Sistema(c)
EN 197-1:2011 |  |  |  | 172012 |  | 172013 |  |  | 1+
Cimento — Parte 1: Composição, especificações e critérios de conformidade para cimentos correntes
(a) Data de entrada em aplicação da norma harmonizada
(b) Data final do período de coexistência
(c) Sistema de avaliação e verificação da regularidade do desempenho