## Folha 1
FDD100 | m |  | Guarda de escada, de aço.
Guarda metálica de tubo oco de aço laminado a frio de 90 cm de altura, com caixilho simples e montantes e barras verticais, para escada giratória em semi-círculo com olho, fixada através de ancoragem mecânica por aparafusamento.
Unitário |  | Ud |  | Descrição | Rend. | Preço unitário | Importância
mt26aaa035a |  | Ud |  | Ancoragem mecânica tipo parafuso de cabeça escareada com estrela interior de seis pontas para chave Torx, de aço galvanizado. | 2 | 1.25 | 2.5
mt26dbe010g |  | m |  | Guarda metálica de tubo oco de aço laminado a frio de 90 cm de altura, com caixilho simples formado por remate de guarda superior de 100x40x2 mm, que faz de corrimão, e remate de guarda inferior de 80x40x2 mm; montantes verticais de 80x40x2 mm dispostos cada 120 cm e barras verticais de 20x20x1 mm, colocadas cada 12 cm e soldadas entre si, para uma escada giratória em semi-círculo com olho. | 1 | 90.93 | 90.93
mq08sol020 |  | h |  | Equipamentos e elementos auxiliares para soldadura eléctrica. | 0.1 | 3.42 | 0.34
mo018 |  | h |  | Oficial de 1ª serralheiro. | 0.73 | 22.98 | 16.78
mo059 |  | h |  | Ajudante de serralheiro. | 0.43 | 22.2 | 9.55
|  | % |  | Custos directos complementares | 2 | 120.1 | 2.4
Custo de manutenção decenal: 6,13€ nos primeiros 10 anos. | [5 empty] | Total: | 122.5