## Folha 1
FDD110 | m |  | Guarda de escada, de alumínio.
Guarda de alumínio lacado cor branca de 90 cm de altura, com caixilho simples e montantes e barras verticais, para escada recta de um só tramo, fixada através de ancoragem mecânica de expansão.
Unitário |  | Ud |  | Descrição | Rend. | Preço unitário | Importância
mt26aaa023b |  | Ud |  | Ancoragem mecânica com bucha de expansão de aço inoxidável AISI 316, porca e anilha. | 2 | 4.91 | 9.82
mt25dbe010m |  | m |  | Guarda de alumínio lacado cor branca de 90 cm de altura, com caixilho simples formado por remate de guarda superior que faz de corrimão e remate de guarda inferior; montantes verticais dispostos cada 100 cm e barras verticais colocadas cada 10 cm, para uma escada recta de um só tramo. | 1 | 63.86 | 63.86
mo011 |  | h |  | Oficial de 1ª montador. | 0.54 | 23.31 | 12.59
mo080 |  | h |  | Ajudante de montador. | 0.34 | 22.13 | 7.52
|  | % |  | Custos directos complementares | 2 | 93.79 | 1.88
Custo de manutenção decenal: 4,78€ nos primeiros 10 anos. | [5 empty] | Total: | 95.67