## Folha 1
FDD110 | m |  | Guarda de escada, de alumínio.
Guarda de alumínio anodizado natural de 90 cm de altura, com caixilho simples e montantes e barras verticais, para escada recta de dois tramos com descanso de quarto de volta, fixada através de ancoragem química com varões roscados.
Unitário |  | Ud |  | Descrição | Rend. | Preço unitário | Importância
mt26aaq010a |  | Ud |  | Ancoragem química composta por resina e varão roscado de aço galvanizado qualidade 5.8, segundo EN ISO 898-1; com porca e anilha, de 8 mm de diâmetro. | 2 | 2.9 | 5.8
mt25dbe010b |  | m |  | Guarda de alumínio anodizado natural de 90 cm de altura, com caixilho simples formado por remate de guarda superior que faz de corrimão e remate de guarda inferior; montantes verticais dispostos cada 100 cm e barras verticais colocadas cada 10 cm, para uma escada recta de dois tramos com descanso de quarto de volta. | 1 | 62 | 62
mo011 |  | h |  | Oficial de 1ª montador. | 0.568 | 23.31 | 13.24
mo080 |  | h |  | Ajudante de montador. | 0.364 | 22.13 | 8.06
|  | % |  | Custos directos complementares | 2 | 89.1 | 1.78
Custo de manutenção decenal: 4,54€ nos primeiros 10 anos. | [5 empty] | Total: | 90.88