## Folha 1
FDD110 | m |  | Guarda de escada, de alumínio.
Guarda de alumínio lacado cor de 90 cm de altura, com caixilho simples e montantes e barras verticais, para escada recta de dois tramos com descanso, fixada através de ancoragem mecânica de expansão.
Unitário |  | Ud |  | Descrição | Rend. | Preço unitário | Importância
mt26aaa023a |  | Ud |  | Ancoragem mecânica com bucha de expansão de aço galvanizado, porca e anilha. | 2 | 1.47 | 2.94
mt25dbe010u |  | m |  | Guarda de alumínio lacado cor de 90 cm de altura, com caixilho simples formado por remate de guarda superior que faz de corrimão e remate de guarda inferior; montantes verticais dispostos cada 100 cm e barras verticais colocadas cada 10 cm, para uma escada recta de dois tramos com descanso. | 1 | 69.44 | 69.44
mo011 |  | h |  | Oficial de 1ª montador. | 0.552 | 23.31 | 12.87
mo080 |  | h |  | Ajudante de montador. | 0.346 | 22.13 | 7.66
|  | % |  | Custos directos complementares | 2 | 92.91 | 1.86
Custo de manutenção decenal: 4,74€ nos primeiros 10 anos. | [5 empty] | Total: | 94.77