## Folha 1
FDD110 | m |  | Guarda de escada, de alumínio.
Guarda de alumínio lacado cor branca de 90 cm de altura, com caixilho simples e montantes e barras verticais, para escada recta de três tramos com descanso de quarto de volta, fixada através de ancoragem mecânica de expansão.
Unitário |  | Ud |  | Descrição | Rend. | Preço unitário | Importância
mt26aaa023a |  | Ud |  | Ancoragem mecânica com bucha de expansão de aço galvanizado, porca e anilha. | 2 | 1.47 | 2.94
mt25dbe010q |  | m |  | Guarda de alumínio lacado cor branca de 90 cm de altura, com caixilho simples formado por remate de guarda superior que faz de corrimão e remate de guarda inferior; montantes verticais dispostos cada 100 cm e barras verticais colocadas cada 10 cm, para uma escada recta de três tramos com descanso de quarto de volta. | 1 | 63.86 | 63.86
mo011 |  | h |  | Oficial de 1ª montador. | 0.56 | 23.31 | 13.05
mo080 |  | h |  | Ajudante de montador. | 0.35 | 22.13 | 7.75
|  | % |  | Custos directos complementares | 2 | 87.6 | 1.75
Custo de manutenção decenal: 4,47€ nos primeiros 10 anos. | [5 empty] | Total: | 89.35