## Folha 1
FDD115 | m | Guarda de escada, de aço inoxidável.
Guarda de aço inoxidável AISI 304 de 100 cm de altura, composta de corrimão de madeira de faia de 50 mm de diâmetro fixado a montantes verticais de aço inoxidável de 40x40 mm e entre-pano de 3 barrotes maciços horizontais soldados aos montantes, para escada recta de um só tramo, fixada através de ancoragem mecânica com buchas de nylon e parafusos de aço galvanizado.
Unitário |  | Ud | Descrição | Rend. | Preço unitário | Importância
mt26aaa033a |  | Ud | Ancoragem mecânica com bucha de nylon e parafuso de aço galvanizado, de cabeça escareada. | 2 | 0.29 | 0.58
mt26dbe315aa |  | m | Guarda de aço inoxidável AISI 304 de 100 cm de altura, composta de corrimão de madeira de faia de 50 mm de diâmetro fixado a montantes verticais de aço inoxidável de 40x40 mm dispostos cada 120 cm e entrepano de 3 barrotes maciços horizontais de 12 mm de diâmetro soldados aos montantes, para uma escada recta de um só tramo. | 1 | 219.6 | 219.6
mq08sol020 |  | h | Equipamentos e elementos auxiliares para soldadura eléctrica. | 0.1 | 3.42 | 0.34
mo018 |  | h | Oficial de 1ª serralheiro. | 0.5 | 22.98 | 11.49
mo059 |  | h | Ajudante de serralheiro. | 0.3 | 22.2 | 6.66
mo017 |  | h | Oficial de 1ª carpinteiro. | 0.1 | 23.03 | 2.3
mo058 |  | h | Ajudante de carpinteiro. | 0.07 | 22.27 | 1.56
|  | % | Custos directos complementares | 2 | 242.53 | 4.85
Custo de manutenção decenal: 12,37€ nos primeiros 10 anos. |  |  |  |  | Total: | 247.38