## Folha 1
FDD115 | m |  | Guarda de escada, de aço inoxidável.
Guarda de aço inoxidável AISI 304 de 100 cm de altura, composta de corrimão de 50 mm de diâmetro fixado a montantes verticais de 40x40 mm e entre-pano de 5 barrotes maciços horizontais soldados aos montantes, para escada recta de dois tramos com descanso de quarto de volta, fixada através de ancoragem mecânica com buchas de nylon e parafusos de aço galvanizado.
Unitário |  | Ud |  | Descrição | Rend. | Preço unitário | Importância
mt26aaa033a |  | Ud |  | Ancoragem mecânica com bucha de nylon e parafuso de aço galvanizado, de cabeça escareada. | 2 | 0.29 | 0.58
mt26dbe310n |  | m |  | Guarda de aço inoxidável AISI 304 de 100 cm de altura, composta de corrimão de 50 mm de diâmetro fixado a montantes verticais de 40x40 mm dispostos cada 120 cm e entrepano de 5 barrotes maciços horizontais de 12 mm de diâmetro soldados aos montantes, para uma escada recta de dois tramos com descanso de quarto de volta. | 1 | 258 | 258
mq08sol020 |  | h |  | Equipamentos e elementos auxiliares para soldadura eléctrica. | 0.1 | 3.42 | 0.34
mo018 |  | h |  | Oficial de 1ª serralheiro. | 0.508 | 22.98 | 11.67
mo059 |  | h |  | Ajudante de serralheiro. | 0.304 | 22.2 | 6.75
|  | % |  | Custos directos complementares | 2 | 277.34 | 5.55
Custo de manutenção decenal: 14,14€ nos primeiros 10 anos. | [5 empty] | Total: | 282.89