## Folha 1
FDD115 | m |  | Guarda de escada, de aço inoxidável.
Guarda de aço inoxidável AISI 304 de 100 cm de altura, composta de corrimão de 50 mm de diâmetro fixado a montantes verticais de 40x40 mm e entre-pano de 3 barrotes maciços horizontais soldados aos montantes, para escada recta de três tramos com descanso de quarto de volta, fixada através de soldadura.
Unitário |  | Ud |  | Descrição | Rend. | Preço unitário | Importância
mt26dbe310e |  | m |  | Guarda de aço inoxidável AISI 304 de 100 cm de altura, composta de corrimão de 50 mm de diâmetro fixado a montantes verticais de 40x40 mm dispostos cada 120 cm e entrepano de 3 barrotes maciços horizontais de 12 mm de diâmetro soldados aos montantes, para uma escada recta de três tramos com descanso de quarto de volta. | 1 | 219.6 | 219.6
mq08sol020 |  | h |  | Equipamentos e elementos auxiliares para soldadura eléctrica. | 0.3 | 3.42 | 1.03
mo018 |  | h |  | Oficial de 1ª serralheiro. | 0.546 | 22.98 | 12.55
mo059 |  | h |  | Ajudante de serralheiro. | 0.273 | 22.2 | 6.06
|  | % |  | Custos directos complementares | 2 | 239.24 | 4.78
Custo de manutenção decenal: 12,20€ nos primeiros 10 anos. | [5 empty] | Total: | 244.02