## Folha 1
FDD115 | m |  | Guarda de escada, de aço inoxidável.
Guarda de aço inoxidável AISI 304 de 100 cm de altura, composta de corrimão de 50 mm de diâmetro fixado a montantes verticais de 40x40 mm e entre-pano de 3 barrotes maciços horizontais soldados aos montantes, para escada recta de um só tramo, fixada através de soldadura.
Unitário |  | Ud |  | Descrição | Rend. | Preço unitário | Importância
mt26dbe310a |  | m |  | Guarda de aço inoxidável AISI 304 de 100 cm de altura, composta de corrimão de 50 mm de diâmetro fixado a montantes verticais de 40x40 mm dispostos cada 120 cm e entrepano de 3 barrotes maciços horizontais de 12 mm de diâmetro soldados aos montantes, para uma escada recta de um só tramo. | 1 | 219.6 | 219.6
mq08sol020 |  | h |  | Equipamentos e elementos auxiliares para soldadura eléctrica. | 0.3 | 3.42 | 1.03
mo018 |  | h |  | Oficial de 1ª serralheiro. | 0.52 | 22.98 | 11.95
mo059 |  | h |  | Ajudante de serralheiro. | 0.26 | 22.2 | 5.77
|  | % |  | Custos directos complementares | 2 | 238.35 | 4.77
Custo de manutenção decenal: 12,16€ nos primeiros 10 anos. | [5 empty] | Total: | 243.12