## Folha 1
FDD130 | m |  | Corrimão de aço.
Corrimão recto metálico, formado por tubo oco de aço galvanizado, de 40 mm de diâmetro, com suportes metálicos fixados ao paramento através de ancoragem mecânica por aparafusamento.
Unitário |  | Ud |  | Descrição | Rend. | Preço unitário | Importância
mt26aaa035b |  | Ud |  | Ancoragem mecânica tipo parafuso de cabeça escareada com estrela interior de seis pontas para chave Torx, de aço inoxidável AISI 316. | 2 | 3.92 | 7.84
mt26dpa020a |  | m |  | Corrimão recto metálico, formado por tubo oco de aço galvanizado, de 40 mm de diâmetro, com suportes e embelezadores do mesmo material para a sua fixação ao paramento. | 1 | 21.4 | 21.4
mo018 |  | h |  | Oficial de 1ª serralheiro. | 0.23 | 22.98 | 5.29
mo059 |  | h |  | Ajudante de serralheiro. | 0.23 | 22.2 | 5.11
|  | % |  | Custos directos complementares | 2 | 39.64 | 0.79
Custo de manutenção decenal: 2,02€ nos primeiros 10 anos. | [5 empty] | Total: | 40.43