## Folha 1
FDD130 | m |  | Corrimão de aço.
Corrimão recto metálico, formado por tubo oco de aço galvanizado, de 60 mm de diâmetro, com suportes metálicos fixados ao paramento através de ancoragem mecânica com buchas de nylon e parafusos de aço inoxidável AISI 316.
Unitário |  | Ud |  | Descrição | Rend. | Preço unitário | Importância
mt26aaa033b |  | Ud |  | Ancoragem mecânica com bucha de nylon e parafuso de aço inoxidável AISI 316, de cabeça escareada. | 2 | 0.82 | 1.64
mt26dpa020g |  | m |  | Corrimão recto metálico, formado por tubo oco de aço galvanizado, de 60 mm de diâmetro, com suportes e embelezadores do mesmo material para a sua fixação ao paramento. | 1 | 26.5 | 26.5
mo018 |  | h |  | Oficial de 1ª serralheiro. | 0.2 | 22.98 | 4.6
mo059 |  | h |  | Ajudante de serralheiro. | 0.2 | 22.2 | 4.44
|  | % |  | Custos directos complementares | 2 | 37.18 | 0.74
Custo de manutenção decenal: 1,90€ nos primeiros 10 anos. | [5 empty] | Total: | 37.92