## Folha 1
FDD140 | m |  | Corrimão de alumínio.
Corrimão curvo de alumínio anodizado cor natural, de 60x40 mm de secção, com suportes de alumínio fixados ao paramento através de ancoragem mecânica por aparafusamento.
Unitário |  | Ud |  | Descrição | Rend. | Preço unitário | Importância
mt26aaa035a |  | Ud |  | Ancoragem mecânica tipo parafuso de cabeça escareada com estrela interior de seis pontas para chave Torx, de aço galvanizado. | 2 | 1.25 | 2.5
mt25dpa010b |  | m |  | Corrimão curvo de alumínio anodizado cor natural, de 60x40 mm de secção, com suportes de alumínio para a sua fixação ao paramento e tampas de remate de alumínio. | 1 | 25.73 | 25.73
mo011 |  | h |  | Oficial de 1ª montador. | 0.23 | 23.31 | 5.36
mo080 |  | h |  | Ajudante de montador. | 0.23 | 22.13 | 5.09
|  | % |  | Custos directos complementares | 2 | 38.68 | 0.77
Custo de manutenção decenal: 1,97€ nos primeiros 10 anos. | [5 empty] | Total: | 39.45