## Folha 1
FDD260 | m |  | Guarda de abertura, de alumínio.
Guarda de alumínio lacado cor de 90 cm de altura, com caixilho simples e montantes e barras verticais, para abertura poligonal de laje, fixada através de ancoragem mecânica de expansão, de alta resistência à corrosão.
Unitário |  | Ud |  | Descrição | Rend. | Preço unitário | Importância
mt26aaa025a |  | Ud |  | Ancoragem mecânica com bucha de expansão de aço galvanizado, de alta resistência à corrosão. | 2 | 3.5 | 7
mt25dbe010x |  | m |  | Guarda de alumínio lacado cor de 90 cm de altura, com caixilho simples formado por remate de guarda superior que faz de corrimão e remate de guarda inferior; montantes verticais dispostos cada 100 cm e barras verticais colocadas cada 10 cm, para abertura poligonal de laje. | 1 | 69.44 | 69.44
mo011 |  | h |  | Oficial de 1ª montador. | 0.55 | 23.31 | 12.82
mo080 |  | h |  | Ajudante de montador. | 0.35 | 22.13 | 7.75
|  | % |  | Custos directos complementares | 2 | 97.01 | 1.94
Custo de manutenção decenal: 4,95€ nos primeiros 10 anos. | [5 empty] | Total: | 98.95