## Folha 1
FDD270 | m |  | Guarda de abertura, de madeira.
Guarda de madeira de carvalho envernizada, de 90 cm de altura, para abertura poligonal de laje, fixada através de ancoragem mecânica com buchas de nylon e parafusos de aço.
Unitário |  | Ud |  | Descrição | Rend. | Preço unitário | Importância
mt26aaa033a |  | Ud |  | Ancoragem mecânica com bucha de nylon e parafuso de aço galvanizado, de cabeça escareada. | 2 | 0.29 | 0.58
mt22dbe010cj |  | m |  | Guarda de madeira de carvalho envernizada, de 90 cm de altura com corrimão superior e soco inferior de 65x70 mm de diâmetro, balaústres torneados de 5 cm ensamblados cada 12 cm, para abertura poligonal de laje. | 1 | 240.22 | 240.22
mo017 |  | h |  | Oficial de 1ª carpinteiro. | 0.7 | 23.03 | 16.12
mo058 |  | h |  | Ajudante de carpinteiro. | 0.5 | 22.27 | 11.14
|  | % |  | Custos directos complementares | 2 | 268.06 | 5.36
Custo de manutenção decenal: 13,67€ nos primeiros 10 anos. | [5 empty] | Total: | 273.42