## Folha 1
FDD280 | m |  | Guarda de abertura, de aço inoxidável.
Guarda de aço inoxidável AISI 316 de 100 cm de altura, composta de corrimão de 50 mm de diâmetro fixado a montantes verticais de 40x40 mm e entre-pano de 3 barrotes maciços horizontais soldados aos montantes, para abertura poligonal de laje, fixada através de soldadura.
Unitário |  | Ud |  | Descrição | Rend. | Preço unitário | Importância
mt26dbe310x |  | m |  | Guarda de aço inoxidável AISI 316 de 100 cm de altura, composta de corrimão de 50 mm de diâmetro fixado a montantes verticais de 40x40 mm dispostos cada 120 cm e entrepano de 3 barrotes maciços horizontais de 12 mm de diâmetro soldados aos montantes, para abertura poligonal de laje. | 1 | 265.72 | 265.72
mq08sol020 |  | h |  | Equipamentos e elementos auxiliares para soldadura eléctrica. | 0.1 | 3.42 | 0.34
mo018 |  | h |  | Oficial de 1ª serralheiro. | 0.4 | 22.98 | 9.19
mo059 |  | h |  | Ajudante de serralheiro. | 0.2 | 22.2 | 4.44
|  | % |  | Custos directos complementares | 2 | 279.69 | 5.59
Custo de manutenção decenal: 14,26€ nos primeiros 10 anos. | [5 empty] | Total: | 285.28