## Folha 1
FDR020 | m² |  | Grade de alumínio.
Grade de alumínio anodizado cor inox composta por barras verticais de 30x15 mm, com 12 cm de separação e fixados ao caixilho de 40x25 mm, montagem através de ancoragem mecânica com buchas de nylon e parafusos de aço.
Unitário |  | Ud |  | Descrição | Rend. | Preço unitário | Importância
mt25rej010g |  | m² |  | Grade de alumínio anodizado cor inox, formada por barras verticais de 30x15 mm, cada 12 cm, fixadas a caixilho de 40x25 mm. | 1 | 89.02 | 89.02
mt26aaa033a |  | Ud |  | Ancoragem mecânica com bucha de nylon e parafuso de aço galvanizado, de cabeça escareada. | 4 | 0.29 | 1.16
mo018 |  | h |  | Oficial de 1ª serralheiro. | 0.25 | 22.98 | 5.75
mo059 |  | h |  | Ajudante de serralheiro. | 0.2 | 22.2 | 4.44
|  | % |  | Custos directos complementares | 2 | 100.37 | 2.01
Custo de manutenção decenal: 7,17€ nos primeiros 10 anos. | [5 empty] | Total: | 102.38