## Folha 1
FDR030 | m² |  | Grade electrossoldada de aço.
Grade electrossoldada metálica formada por chapa de aço galvanizado, de 30x2 mm e varão separador de secção circular de 5 mm de diâmetro, formando quadrícula de 30x30 mm e caixilho com uniões electro-soldadas, montagem através de ancoragem mecânica com buchas de nylon e parafusos de aço.
Unitário |  | Ud |  | Descrição | Rend. | Preço unitário | Importância
mt26btr015a |  | m² |  | Grelha electrossoldada formada por chapa de aço galvanizado, de 30x2 mm e varão separador de secção circular de 5 mm de diâmetro, formando quadrícula de 30x30 mm e caixilho com uniões electro-soldadas. | 1 | 39.2 | 39.2
mt26aaa033a |  | Ud |  | Ancoragem mecânica com bucha de nylon e parafuso de aço galvanizado, de cabeça escareada. | 4 | 0.29 | 1.16
mq06hor010 |  | h |  | Betoneira eléctrica com uma capacidade de amassadura de 160 l. | 0.005 | 3.45 | 0.02
mo018 |  | h |  | Oficial de 1ª serralheiro. | 0.35 | 22.98 | 8.04
mo059 |  | h |  | Ajudante de serralheiro. | 0.25 | 22.2 | 5.55
|  | % |  | Custos directos complementares | 2 | 53.97 | 1.08
Custo de manutenção decenal: 4,95€ nos primeiros 10 anos. | [5 empty] | Total: | 55.05