## Folha 1
FDZ030 | Ud | Gelosia em fachada, de alvenaria de peças pré-fabricadas de betão, de lâminas fixas.
Gelosia em fachada, de alvenaria de peças pré-fabricadas de betão, com lâminas fixas, 50x50 cm, cor cinzento, assentes com argamassa de cimento, confeccionada em obra, dosificação 1:6.
Unitário |  |  | Ud | Descrição |  | Rend. | Preço unitário |  | Importância
mt20thp010d |  |  | Ud | Peça pré-fabricada de betão, com lâminas fixas, 50x50 cm, cor cinzento. |  | 1 | 12.29 |  | 12.29
mt08aaa010a |  |  | m³ | Água. |  | 0.006 | 1.5 |  | 0.01
mt01arg005a |  |  | t | Areia de pedreira, para argamassa preparada em obra. |  | 0.005 | 18 |  | 0.09
mt08cem011a |  |  | kg | Cimento Portland CEM II/B-L 32,5 R, cor cinzento, em sacos, segundo NP EN 197-1. |  | 0.75 | 0.1 |  | 0.08
mq06hor010 |  |  | h | Betoneira eléctrica com uma capacidade de amassadura de 160 l. |  | 0.005 | 3.45 |  | 0.02
mo020 |  |  | h | Oficial de 1ª construção. |  | 0.54 | 22.68 |  | 12.25
mo113 |  |  | h | Operário não qualificado construção. |  | 0.294 | 21.45 |  | 6.31
|  |  | % | Custos directos complementares |  | 2 | 31.05 |  | 0.62
Custo de manutenção decenal: 4,43€ nos primeiros 10 anos. | [6 empty] | Total: |  | 31.67
Referência e título da norma |  |  |  |  | Aplicabilidade(a) |  |  | Obrigatoriedade(b) |  | Sistema(c)
EN 197-1:2011 |  |  |  |  | 172012 |  |  | 172013 |  | 1+
Cimento — Parte 1: Composição, especificações e critérios de conformidade para cimentos correntes
(a) Data de entrada em aplicação da norma harmonizada
(b) Data final do período de coexistência
(c) Sistema de avaliação e verificação da regularidade do desempenho