## Folha 1
FEC040 | m³ | Pilar de alvenaria confinada, de betão armado.
Pilar de alvenaria confinada, de betão armado, largura maior ou igual à espessura da parede, realizado com betão C25/30 (XC1(P); D12; S2; Cl 0,4) fabricado em central, e betonagem com grua, e aço A400 NR, com uma quantidade aproximada de 174,58 kg/m³. Inclusive separadores. O preço inclui a elaboração da armadura (corte, dobragem e moldagem de elementos) em fábrica e a montagem no lugar definitivo da sua colocação em obra, mas não inclui a cofragem.
Unitário |  |  | Ud | Descrição | Rend. | Preço unitário | Importância
mt07aco020b |  |  | Ud | Separador homologado para pilares. | 12 | 0.06 | 0.72
mt07aco040b |  |  | kg | Armadura elaborada em fábrica com aço em varões nervurados, A400 NR, de vários diâmetros. | 174.58 | 1.71 | 298.53
mt08var050 |  |  | kg | Arame galvanizado para atar, de 1,30 mm de diâmetro. | 0.873 | 1.5 | 1.31
mt10haf020bgnga |  |  | m³ | Betão C25/30 (XC1(P); D12; S2; Cl 0,4), fabricado em central, segundo NP EN 206. | 1.05 | 81.53 | 85.61
mo043 |  |  | h | Oficial de 1ª armador de ferro. | 0.978 | 23.64 | 23.12
mo090 |  |  | h | Ajudante de armador de ferro. | 0.978 | 23.07 | 22.56
mo045 |  |  | h | Oficial de 1ª estruturista, em trabalhos de betonagem. | 0.36 | 23.64 | 8.51
mo092 |  |  | h | Ajudante de estruturista, em trabalhos de betonagem. | 1.45 | 23.07 | 33.45
|  |  | % | Custos directos complementares | 2 | 473.81 | 9.48
Custo de manutenção decenal: 24,16€ nos primeiros 10 anos. | [5 empty] | Total: | 483.29