## Folha 1
FFF020 | m² | Fachada simples, de alvenaria de bloco de betão para revestir.
Fachada simples, de 22 cm de espessura, de alvenaria de bloco de betão leve com argila expandida, maciço acústico, 30x20x22 cm, para revestir, com juntas horizontais de 10 mm de espessura, junta refundada, assente com argamassa de cal industrial, cor Natural, M-5, fornecida em sacos. Padieira de alvenaria armada de blocos lintel de betão, maciço de betão de enchimento, C25/30 (X0(P); D12; S3; Cl 0,4), preparado em obra; montagem e desmontagem de escoramento, revestimento das testas de laje com plaquetas de betão e das testas de pilares com blocos cortados, colocados com a mesma argamassa utilizada no assentamento da alvenaria.
Unitário |  |  | Ud | Descrição |  | Rend. |  | Preço unitário | Importância
mt02bar010bjoe |  |  | Ud | Bloco de betão leve com argila expandida, maciço acústico, 30x20x22 cm, para revestir, com um isolamento a sons de condução aérea de 56 dBA, transmissão térmica 0,83 W/(m²°C), densidade 1250 kg/m³; com o preço incrementado em 20% relativamente a peças especiais. Segundo NP EN 771-3. |  | 17 |  | 2.27 | 38.59
mt08aaa010a |  |  | m³ | Água. |  | 0.01 |  | 1.5 | 0.02
mt09mcu010aab |  |  | t | Argamassa industrial para alvenaria, de cal, cor Natural, categoria M-5 (resistência à compressão 5 N/mm²), composta de cal hidráulica natural, tipo NHL 3,5, segundo NP EN 459-1 e inertes siliciosos seleccionados, fornecida em sacos, segundo EN 998-2. |  | 0.022 |  | 232.8 | 5.12
mt07aco040b |  |  | kg | Armadura elaborada em fábrica com aço em varões nervurados, A400 NR, de vários diâmetros. |  | 0.7 |  | 1.71 | 1.2
mt08cem000k |  |  | kg | Cimento cinzento em sacos. |  | 3.785 |  | 0.1 | 0.38
mt01arg000k |  |  | m³ | Areia crivada. |  | 0.005 |  | 17 | 0.09
mt01arg001kd |  |  | m³ | Agregado grosso homogeneizado, de tamanho máximo 12 mm. |  | 0.009 |  | 25 | 0.23
mt02bar015a |  |  | Ud | Plaqueta de betão leve com argila expandida, 40x20x5 cm, para revestir. |  | 2 |  | 0.79 | 1.58
mt50spa050m |  |  | m³ | Pranchão de madeira de pinho, dimensões 20x7,2 cm. |  | 0.001 |  | 439.2 | 0.44
mt50spa081a |  |  | Ud | Escora metálica telescópica, até 3 m de altura. |  | 0.003 |  | 19.25 | 0.06
mt50spa101 |  |  | kg | Pregos de aço. |  | 0.011 |  | 1.87 | 0.02
mo021 |  |  | h | Oficial de 1ª construção em trabalhos auxiliares de pedreiro. |  | 0.702 |  | 22.68 | 15.92
mo114 |  |  | h | Operário não qualificado construção em trabalhos auxiliares de pedreiro. |  | 0.422 |  | 21.45 | 9.05
|  |  | % | Custos directos complementares |  | 2 |  | 72.7 | 1.45
Custo de manutenção decenal: 3,71€ nos primeiros 10 anos. | [7 empty] | Total: | 74.15
Referência e título da norma |  |  |  |  | Aplicabilidade(a) |  | Obrigatoriedade(b) |  |  | Sistema(c)
EN 771-3:2011+A1:2015 |  |  |  |  | 1062020 |  | 1062020 |  |  | 2+/4
Especificações para unidades de alvenaria — Parte 3: Blocos de betão de agregados (densos e leves)
EN 998-2:2016 |  |  |  |  | 1182020 |  | 1182020 |  |  | 2+/4
Especificação de argamassas para alvenaria — Parte 2: Argamassas de assentamento
(a) Data de entrada em aplicação da norma harmonizada
(b) Data final do período de coexistência
(c) Sistema de avaliação e verificação da regularidade do desempenho