## Folha 1
FFI020 | m² | Parede meeira simples, de alvenaria de bloco de betão para revestir.
Parede meeira simples, de 25 cm de espessura, de alvenaria de bloco de betão leve com argila expandida, multicâmaras termo-acústico, 30x15x25 cm, para revestir, com juntas horizontais de 10 mm de espessura, junta refundada, assente com argamassa de cimento industrial, cor cinzento, M-5, fornecida a granel.
Unitário |  |  | Ud | Descrição |  | Rend. |  | Preço unitário | Importância
mt02bar010dgie |  |  | Ud | Bloco de betão leve com argila expandida, multicâmaras termo-acústico, 30x15x25 cm, para revestir, com um isolamento a sons de condução aérea de 58 dBA, transmissão térmica 0,84 W/(m²°C), densidade 1150 kg/m³; com o preço incrementado em 20% relativamente a peças especiais. Segundo NP EN 771-3. |  | 23.1 |  | 2.51 | 57.98
mt08aaa010a |  |  | m³ | Água. |  | 0.006 |  | 1.5 | 0.01
mt09mif010cb |  |  | t | Argamassa industrial para alvenaria, de cimento, cor cinzento, categoria M-5 (resistência à compressão 5 N/mm²), fornecida a granel, segundo EN 998-2. |  | 0.032 |  | 50.2 | 1.61
mq06mms010 |  |  | h | Misturador contínuo com silo, para argamassa industrial em seco, fornecida a granel. |  | 0.121 |  | 1.94 | 0.23
mo021 |  |  | h | Oficial de 1ª construção em trabalhos auxiliares de pedreiro. |  | 1.098 |  | 22.68 | 24.9
mo114 |  |  | h | Operário não qualificado construção em trabalhos auxiliares de pedreiro. |  | 0.572 |  | 21.45 | 12.27
|  |  | % | Custos directos complementares |  | 2 |  | 97 | 1.94
Custo de manutenção decenal: 4,95€ nos primeiros 10 anos. | [7 empty] | Total: | 98.94
Referência e título da norma |  |  |  |  | Aplicabilidade(a) |  | Obrigatoriedade(b) |  |  | Sistema(c)
EN 771-3:2011+A1:2015 |  |  |  |  | 1062020 |  | 1062020 |  |  | 2+/4
Especificações para unidades de alvenaria — Parte 3: Blocos de betão de agregados (densos e leves)
EN 998-2:2016 |  |  |  |  | 1182020 |  | 1182020 |  |  | 2+/4
Especificação de argamassas para alvenaria — Parte 2: Argamassas de assentamento
(a) Data de entrada em aplicação da norma harmonizada
(b) Data final do período de coexistência
(c) Sistema de avaliação e verificação da regularidade do desempenho