## Folha 1
FFR020 | m² | Pano interior de fachada dupla, de alvenaria de bloco de betão para revestir.
Pano interior de fachada dupla, de 7 cm de espessura de alvenaria, de bloco vazado de betão, 50x20x7 cm, para revestir, com juntas horizontais e verticais de 10 mm de espessura, junta refundada, assente com argamassa de cimento confeccionada em obra, com 250 kg/m³ de cimento, cor cinzento, dosificação 1:6, fornecida a granel. Padieira de alvenaria para revestir sobre perfil de aço galvanizado.
Unitário |  | Ud | Descrição |  | Rend. |  | Preço unitário | Importância
mt02bhg050dhe |  | Ud | Bloco vazado de betão, 50x20x7 cm, para revestir; com o preço incrementado em 20% relativamente a peças especiais. Segundo NP EN 771-3. |  | 10 |  | 0.49 | 4.9
mt08aaa010a |  | m³ | Água. |  | 0.004 |  | 1.5 | 0.01
mt01arg005a |  | t | Areia de pedreira, para argamassa preparada em obra. |  | 0.007 |  | 18 | 0.13
mt08cet020e |  | t | Cimento CEM II / A-L 32,5 N, a granel, segundo NP EN 197-1. |  | 0.001 |  | 89.64 | 0.09
mt07ala011j |  | kg | Placa de aço laminado EN 10025 S275JR, para aplicações estruturais. Trabalhada e montada em oficina, para colocar em obra. |  | 0.1 |  | 2.42 | 0.24
mt20dah030e |  | m | Perfil de aço galvanizado, secção tipo "C", de 7 mm de largura. |  | 0.2 |  | 13.64 | 2.73
mq06hor010 |  | h | Betoneira eléctrica com uma capacidade de amassadura de 160 l. |  | 0.003 |  | 3.45 | 0.01
mo021 |  | h | Oficial de 1ª construção em trabalhos auxiliares de pedreiro. |  | 0.231 |  | 22.68 | 5.24
mo114 |  | h | Operário não qualificado construção em trabalhos auxiliares de pedreiro. |  | 0.151 |  | 21.45 | 3.24
|  | % | Custos directos complementares |  | 3 |  | 16.59 | 0.5
Custo de manutenção decenal: 1,37€ nos primeiros 10 anos. | [6 empty] | Total: | 17.09
Referência e título da norma |  |  |  | Aplicabilidade(a) |  | Obrigatoriedade(b) |  |  | Sistema(c)
EN 771-3:2011+A1:2015 |  |  |  | 1062020 |  | 1062020 |  |  | 2+/4
Especificações para unidades de alvenaria — Parte 3: Blocos de betão de agregados (densos e leves)
EN 197-1:2011 |  |  |  | 172012 |  | 172013 |  |  | 1+
Cimento — Parte 1: Composição, especificações e critérios de conformidade para cimentos correntes
EN 10025-1:2004 |  |  |  | 192005 |  | 192006 |  |  | 2+
Produtos laminados a quente de aços de constr ução não ligados — Parte 1: Condições técnicas gerais de fornecimento
(a) Data de entrada em aplicação da norma harmonizada
(b) Data final do período de coexistência
(c) Sistema de avaliação e verificação da regularidade do desempenho