## Folha 1
FIF010 | m² | Parede divisória interior para câmara frigorífica, de painéis sandwich isolantes, de aço.
Parede divisória interior, para câmara frigorífica de produtos refrigerados, com temperatura ambiente superior a 0°C, formada por painéis sandwich isolantes com encaixe macho-fêmea de aço pré-lacado, de 60 mm de espessura e 1130 mm de largura, Euroclasse B-s2, d0 de reacção ao fogo segundo NP EN 13501-1, formados por dupla face metálica de chapa de aço pré-lacado, acabamento com tinta de poliéster para uso alimentar, cor branca, de espessura exterior 0,5 mm e espessura interior 0,5 mm e alma isolante de poliuretano de 40 kg/m³ de densidade média; fixados a perfil suporte de aço galvanizado com parafusos auto-roscantes, previamente fixado à laje com parafusos de cabeça hexagonal com anilha (4 ud/m²).
Unitário |  | Ud | Descrição | Rend. | Preço unitário | Importância
mt12ppa040be |  | m² | Painel sandwich isolante com encaixe macho-fêmea de aço pré-lacado, de 60 mm de espessura e 1130 mm de largura, Euroclasse B-s2, d0 de reacção ao fogo segundo NP EN 13501-1, formado por dupla face metálica de chapa de aço pré-lacado, acabamento com tinta de poliéster para uso alimentar, cor branca, de espessura exterior 0,5 mm e espessura interior 0,5 mm e alma isolante de poliuretano de densidade média 40 kg/m³, remates e acessórios; para câmaras frigoríficas com condições de temperatura ambiente superior a 0°C. | 1.05 | 25.61 | 26.89
mt12psa060a |  | Ud | Repercussão, por m², de perfis de aço galvanizado, para montagem de painel sandwich isolante, de aço. | 1 | 2.43 | 2.43
mt26ahi103a |  | Ud | Ancoragem mecânica tipo parafuso de cabeça hexagonal com anilha, com estrela interior de seis pontas para chave Torx, de aço galvanizado, 6x40 5, de 6 mm de diâmetro e 40 mm de comprimento, para fixação sobre elementos de betão, fissurados ou não fissurados. | 4 | 0.63 | 2.52
mt12psa010 |  | m | Perfil sanitário, côncavo, de PVC, cor branca, com perfil de fixação em L de alumínio, de 1000 mm de largura e 4000 mm de comprimento, para encontro de painéis sandwich isolantes em câmaras frigoríficas. | 0.32 | 2.5 | 0.8
mt12psa030 |  | m | Soco sanitário, de PVC, cor branca, de 1000 mm de largura e 4000 mm de comprimento, para câmaras frigoríficas. | 0.32 | 3.41 | 1.09
mt12psa020a |  | Ud | Peça de esquina interior, de PVC, cor branca, para encontro de perfis sanitários em câmaras frigoríficas. | 0.2 | 1.15 | 0.23
mt12psa040a |  | Ud | Peça de esquina interior, de PVC, cor branca, para encontro de Socos sanitários em câmaras frigoríficas. | 0.2 | 2.28 | 0.46
mt12psa040b |  | Ud | Peça de esquina exterior, de PVC, cor branca, para encontro de Socos sanitários em câmaras frigoríficas. | 0.1 | 2.28 | 0.23
mt13ccg030e |  | Ud | Parafuso auto-roscante de 4,2x13 mm de aço inoxidável, com anilha. | 10 | 0.04 | 0.4
mo053 |  | h | Oficial de 1ª montador de pré-fabricados interiores. | 0.15 | 23.31 | 3.5
mo100 |  | h | Ajudante de montador de pré-fabricados interiores. | 0.15 | 22.13 | 3.32
|  | % | Custos directos complementares | 2 | 41.87 | 0.84
Custo de manutenção decenal: 3,42€ nos primeiros 10 anos. |  |  |  |  | Total: | 42.71