## Folha 1
FJR010 | m | Caleira para jardim vertical com cultivo hidropónico em geoprodutos.
Caleira quadrada de aço pré-lacado, de desenvolvimento 333 mm; com tubo de drenagem de PVC corrugado, diâmetro nominal 50 mm, com perfurações em todo o seu desenvolvimento e grelha de polipropileno, de 130x500 mm e 25 mm de espessura, cor cinzento, para recolha de águas de jardim vertical com cultivo hidropónico em geoprodutos, para exterior, com uma superfície de até 5 m²; formada por peças pré-formadas, fixadas com suportes galvanizados colocados cada 50 cm, com uma pendente mínima de 0,5%, ligada ao sistema de recirculação. O preço não inclui o sistema de recirculação.
Unitário |  |  | Ud | Descrição | Rend. | Preço unitário | Importância
mt36csa010hg |  |  | m | Caleira quadrada de aço pré-lacado, de desenvolvimento 333 mm, segundo EN 612, com o preço incrementado em 30% relativamente a suportes, esquinas, tampas, remates finais, peças de ligação a tubos de queda e peças especiais. | 1.1 | 18.01 | 19.81
mt36www030a |  |  | Ud | Grelha de polipropileno, de 130x500 mm e 25 mm de espessura, cor cinzento. | 2 | 2.99 | 5.98
mt11tdc010a |  |  | m | Tubo de drenagem de PVC corrugado, diâmetro nominal 50 mm, com perfurações em todo o seu desenvolvimento, para a captação e condução de água na criação de sistemas de drenagem. | 1.1 | 1.86 | 2.05
mt36csg030 |  |  | Ud | Material auxiliar para caleiras e tubos de queda de instalações de evacuação de chapa de aço galvanizado. | 0.25 | 1.82 | 0.46
mo011 |  |  | h | Oficial de 1ª montador. | 0.476 | 23.31 | 11.1
mo080 |  |  | h | Ajudante de montador. | 0.204 | 22.13 | 4.51
|  |  | % | Custos directos complementares | 2 | 43.91 | 0.88
Custo de manutenção decenal: 11,20€ nos primeiros 10 anos. | [5 empty] | Total: | 44.79