## Folha 1
FLA011 | m | Ponto singular para fachada simples, de chapa perfilada de aço.
Coroamento para fachada simples, de chapa perfilada de aço, com chapa dobrada de aço galvanizado pré-lacado, de 0,6 mm de espessura, 30 cm de desenvolvimento e 4 dobras, com rebites para a união das chapas entre si. Inclusive acessórios de fixação das peças, e vedante adesivo monocomponente, para a vedação das juntas entre chapas.
Unitário |  |  | Ud | Descrição | Rend. | Preço unitário | Importância
mt12www020eadd |  |  | m | Chapa dobrada de aço galvanizado pré-lacado, de 0,6 mm de espessura, 30 cm de desenvolvimento e 4 dobras, com rebites para a união das chapas entre si. | 1 | 5.8 | 5.8
mt13ccg030d |  |  | Ud | Parafuso auto-roscante de 6,5x130 mm de aço galvanizado, com anilha. | 6 | 0.35 | 2.1
mt22www010d |  |  | Ud | Cartucho de 290 ml de vedante adesivo monocomponente, neutro, súper elástico, à base de polímero MS, cor transparente, com resistência à intempérie e aos raios UV e alongamento até à rotura 750%. | 0.1 | 5.29 | 0.53
mo051 |  |  | h | Oficial de 1ª montador de painéis metálicos. | 0.25 | 23.31 | 5.83
mo098 |  |  | h | Ajudante de montador de painéis metálicos. | 0.125 | 22.13 | 2.77
|  |  | % | Custos directos complementares | 2 | 17.03 | 0.34
Custo de manutenção decenal: 2,78€ nos primeiros 10 anos. | [5 empty] | Total: | 17.37