## Folha 1
FLA020 | m² |  | Fachada dupla, de chapa perfilada de aço com isolamento intermédio.
Parede dupla de fachada, formada por folha interior de bandeja lisa de aço galvanizado, com encaixe simétrico, de 82 mm de altura e 0,6 mm de espessura, colocada em posição horizontal e fixada mecanicamente a uma estrutura portante ou auxiliar, e folha exterior de chapa perfilada de aço galvanizado, de 0,6 mm de espessura, entre 40 e 50 mm de altura do perfil, entre 250 e 270 mm de distância entre-eixos, colocada em posição vertical com uma sobreposição da chapa superior de 70 mm e uma sobreposição lateral de um trapézio e fixada mecanicamente às bandejas. Inclusive acessórios de fixação das chapas. O preço não inclui a estrutura suporte, o isolamento térmico nem a resolução de pontos singulares.
Unitário |  | Ud |  | Descrição | Rend. | Preço unitário | Importância
mt13ccg110a |  | m² |  | Bandeja lisa de aço galvanizado, com encaixe simétrico, de 82 mm de altura, 0,6 mm de espessura e inércia entre 75 e 85 cm4, segundo NP EN 14782; para parede de fachada tipo sandwich "in situ" de bandeja metálica. | 1.05 | 10.86 | 11.4
mt13ccg130b |  | Ud |  | Parafuso auto-roscante de 5,5x50 mm de aço inoxidável, com anilha de EPDM de 16 mm de diâmetro. | 7.49 | 0.45 | 3.37
mt13ccg130a |  | Ud |  | Parafuso auto-roscante de 4,8x22 mm de aço inoxidável, com anilha de EPDM de 16 mm de diâmetro. | 1.22 | 0.3 | 0.37
mt13ccg100b |  | m² |  | Chapa perfilada de aço galvanizado, de 0,6 mm de espessura, entre 40 e 50 mm de altura do perfil, entre 250 e 270 mm de distância entre-eixos e inércia entre 13 e 21 cm4, segundo NP EN 14782. | 1.05 | 5.75 | 6.04
mq08sol020 |  | h |  | Equipamentos e elementos auxiliares para soldadura eléctrica. | 0.1 | 3.42 | 0.34
mo051 |  | h |  | Oficial de 1ª montador de painéis metálicos. | 0.273 | 23.31 | 6.36
mo098 |  | h |  | Ajudante de montador de painéis metálicos. | 0.273 | 22.13 | 6.04
|  | % |  | Custos directos complementares | 2 | 33.92 | 0.68
Custo de manutenção decenal: 1,87€ nos primeiros 10 anos. | [5 empty] | Total: | 34.6