## Folha 1
FLA030 | m² | Parede de fachada de painéis sandwich isolantes, de aço.
Parede de fachada de painéis sandwich de aço galvanizado, de 50 mm de espessura e 1150 mm de largura, formados por face exterior de chapa microperfilada acabamento pré-lacado, RC3 e RUV2, segundo NP EN 10169, de 0,5 mm de espessura, alma isolante de lã de rocha de densidade média 120 kg/m³, e face interior de chapa nervurada acabamento pré-lacado, de 0,5 mm de espessura, condutibilidade térmica 0,69 W/(m°C), Euroclasse A2-s1, d0 de reacção ao fogo segundo NP EN 13501-1, resistência ao fogo EI 30 segundo EN 1366-1, colocados em posição vertical e fixados mecanicamente com sistema de fixação oculta a uma estrutura portante ou auxiliar. Inclusive acessórios de fixação dos painéis e fita flexível de butilo, adesiva em ambas as faces, para a selagem de estanquidade das sobreposições entre painéis sandwich. O preço não inclui a estrutura suporte nem a resolução de pontos singulares.
Unitário |  |  | Ud | Descrição | Rend. | Preço unitário | Importância
mt12ppa010acaa |  |  | m² | Painel sandwich de aço galvanizado, de 50 mm de espessura e 1150 mm de largura, formado por face exterior de chapa microperfilada acabamento pré-lacado, RC3 e RUV2, segundo NP EN 10169, de 0,5 mm de espessura, alma isolante de lã de rocha de densidade média 120 kg/m³, e face interior de chapa nervurada acabamento pré-lacado, de 0,5 mm de espessura, condutibilidade térmica 0,69 W/(m°C), Euroclasse A2-s1, d0 de reacção ao fogo segundo NP EN 13501-1, resistência ao fogo EI 30 segundo EN 1366-1; para fachadas e paredes divisórias. | 1.05 | 44.3 | 46.52
mt12ppa100a |  |  | Ud | Kit de acessórios de fixação, para painéis sandwich isolantes, em fachadas. | 0.2 | 9.7 | 1.94
mt13dcp020a |  |  | m | Fita flexível de butilo, adesiva em ambas as faces, para a selagem de estanquidade das sobreposições entre painéis sandwich. | 2 | 2.05 | 4.1
mo051 |  |  | h | Oficial de 1ª montador de painéis metálicos. | 0.22 | 23.31 | 5.13
mo098 |  |  | h | Ajudante de montador de painéis metálicos. | 0.22 | 22.13 | 4.87
|  |  | % | Custos directos complementares | 2 | 62.56 | 1.25
Custo de manutenção decenal: 9,06€ nos primeiros 10 anos. | [5 empty] | Total: | 63.81