## Folha 1
FMC010 | m² |  | Fachada cortina de alumínio.
Fachada cortina de alumínio realizada através do sistema V.E.C. 2 lados; fachada composta por 60% de superfície opaca (parapeitos sem envidraçado exterior, alturas de laje e tectos falsos) e 40% de superfície transparente (32% fixa com vidro sem temperar pelo exterior e 8% de janelas com vidro duplo).
Unitário |  | Ud |  | Descrição | Rend. | Preço unitário | Importância
mt25mco010b |  | m² |  | Estrutura fachada cortina, sistema V.E.C. 2 lados, com junta de silicone estrutural na vertical e perfis de fixação aparafusados rematados com embelezador de guarnição clipado na horizontal. | 1 | 167.19 | 167.19
mt25mco020 |  | m² |  | Painel de chapa de alumínio, formado por duas lâminas de alumínio de 1,5 mm de espessura, lacadas a uma face e alma de material isolante de 30 mm de espessura. | 0.6 | 138.73 | 83.24
mt25mco030a |  | m² |  | Vidro duplo sobre fachada cortina, vidro não temperado pelo exterior. | 0.32 | 92.21 | 29.51
mt25mco040b |  | m² |  | Janela de abertura em fachada cortina, sistema V.E.C. 2 lados, com junta de silicone estrutural na vertical e perfis de fixação aparafusados rematados com embelezador de guarnição clipado na horizontal. | 0.08 | 263.59 | 21.09
mt25mco050 |  | m² |  | Repercussão de remates e ancoragens várias. | 1 | 25 | 25
mo018 |  | h |  | Oficial de 1ª serralheiro. | 0.62 | 22.98 | 14.25
mo059 |  | h |  | Ajudante de serralheiro. | 0.62 | 22.2 | 13.76
mo049 |  | h |  | Oficial de 1ª montador de fachada cortina. | 1.8 | 23.31 | 41.96
mo096 |  | h |  | Ajudante de montador de fachada cortina. | 2.2 | 22.13 | 48.69
|  | % |  | Custos directos complementares | 2 | 444.69 | 8.89
Custo de manutenção decenal: 81,64€ nos primeiros 10 anos. | [5 empty] | Total: | 453.58