## Folha 1
FPP020 | m² | Fachada pesada de painéis pré-fabricados de betão armado.
Parede de fachada formada por painéis pré-fabricados, nervurados aligeirados, com isolamento de 11 cm, de betão armado de 20 cm de espessura, 3 m de largura e 14 m de comprimento máximo, acabamento liso de cor branca a uma face, colocados em posição horizontal.
Unitário |  | Ud | Descrição |  | Rend. |  | Preço unitário | Importância
mt12pph010ws |  | m² | Painel pré-fabricado, nervurado aligeirado, com isolamento de 11 cm, de betão armado de 20 cm de espessura, 3 m de largura e 14 m de comprimento máximo, com os bordos macho-fêmea, acabamento liso de cor branca a uma face, para formação de parede. Segundo EN 14992. |  | 1 |  | 103.92 | 103.92
mt12pph011 |  | kg | Pasta borracha-asfáltica para vedação a frio de juntas de painéis pré-fabricados de betão. |  | 1.3 |  | 1.96 | 2.55
mt50spa052b |  | m | Pranchão de madeira de pinho, de 20x7,2 cm. |  | 0.02 |  | 6.32 | 0.13
mt50spa081a |  | Ud | Escora metálica telescópica, até 3 m de altura. |  | 0.013 |  | 19.25 | 0.25
mq07gte010c |  | h | Autogrua de braço telescópico com uma capacidade de elevação de 30 t e 27 m de altura máxima de trabalho. |  | 0.184 |  | 75.04 | 13.81
mo050 |  | h | Oficial de 1ª montador de painéis pré-fabricados de betão. |  | 0.3 |  | 23.31 | 6.99
mo097 |  | h | Ajudante de montador de painéis pré-fabricados de betão. |  | 0.3 |  | 22.13 | 6.64
|  | % | Custos directos complementares |  | 2 |  | 134.29 | 2.69
Custo de manutenção decenal: 9,59€ nos primeiros 10 anos. | [6 empty] | Total: | 136.98
Referência e título da norma |  |  |  | Aplicabilidade(a) |  | Obrigatoriedade(b) |  |  | Sistema(c)
EN 14992:2007+A1:2012 |  |  |  | 142013 |  | 172013 |  |  | 2+/4
Produtos prefabricados em betão — Elementos de parede — Propriedades e desempenho dos produtos
(a) Data de entrada em aplicação da norma harmonizada
(b) Data final do período de coexistência
(c) Sistema de avaliação e verificação da regularidade do desempenho